## Локальная смета
УТВЕРЖДАЮ:
И.о. директора департамента активов и
производственных фондов ОАО "ППГХО"
_________________Иванов С.А.
" _____ " ________________ 2012 г.
ГМЗ.
(наименование стройки)
ЛОКАЛЬНЫЙ СМЕТНЫЙ РАСЧЕТ № 90-2012
(локальная смета)
|  | на | Ремонт классификатора 1КСП-30 (ванна, редуктор, привод, площадки). Поз. 110/1.
(наименование работ и затрат, наименование объекта)
Основание: дефектная ведомость № 422/11
|  |  | Сметная стоимость _______________________________________________________________________________________________ | [5 empty] | ___________________________1515,172 |  | тыс. руб.
|  |  | строительных работ _______________________________________________________________________________________________ | [5 empty] | _______________________________________________________________________________________________194,767 |  | тыс. руб.
|  |  | монтажных работ _______________________________________________________________________________________________ | [5 empty] | _______________________________________________________________________________________________1089,277 |  | тыс. руб.
|  |  | Средства на оплату труда _______________________________________________________________________________________________ | [5 empty] | ___________________________457,662 |  | тыс. руб.
|  |  | Сметная трудоемкость _______________________________________________________________________________________________ | [5 empty] | _______________________________________________________________________________________________2587,21 |  | чел.час
Составлен(а) в текущих (прогнозных) ценах по состоянию на 4 кв. 2011 г.
№ пп | Обоснование | Наименование | Ед. изм. | Кол. | Стоимость единицы, руб. |  |  |  | Общая стоимость, руб. |  |  |  | Т/з осн. раб.на ед. | Т/з осн. раб. Всего | Т/з мех. на ед. | Т/з мех. Всего
[5 empty] | Всего | В том числе |  |  | Всего | В том числе
[6 empty] | Осн.З/п | Эк.Маш | З/пМех |  | Осн.З/п | Эк.Маш | З/пМех
1 | 2 | 3 | 4 | 5 | 6 | 7 | 8 | 9 | 10 | 11 | 12 | 13 | 14 | 15 | 16 | 17
Раздел 1. Ванна с приёмным переливным карманом.
1 | ФЕРм04-02-062-04 | Демонтаж классификатора односпирального с непогруженной спиралью, диаметр спирали, мм: 3000 КОЭФ. К ПОЗИЦИИ: Перевод от ФЕР к ТЕР. ОЗП=0,9; ЭМ=1,11 к расх.; ЗПМ=0,9; ТЗ=0,9; ТЗМ=0,9; Демонтаж оборудования, которое не подлежит дальнейшему использованию (предназначено в лом) без разборки и резки ОЗП=0,3; ЭМ=0,3 к расх.; ЗПМ=0,3; МАТ=0 к расх.; ТЗ=0,3; ТЗМ=0,3 ИНДЕКС К ПОЗИЦИИ(справочно): 4-2011 Индекс 4 кв. 2011 г. для 2-ой зоны Забайкальского края ОЗП=15,66; ЭМ=3,95; ЗПМ=15,66; МАТ=5 НР (56268 руб.): 80%*0,85 от ФОТ (82747 руб.) СП (39719 руб.): 60%*0.8 от ФОТ (82747 руб.) | шт. | 1 | 10067.17 | 2553.49 | 7513.68 | 555.21 | 10067 | 2553 | 7514 | 555 | 261.36 | 261.36 | 43.38 | 43.38
Боковые стенки и днище корыта.
2 | ТЕР09-02-002-03 | Демонтаж боковых стенок и днища корыта. (Защита листовой сталью на сварке бункеров металлических) КОЭФ. К ПОЗИЦИИ: 3.2..5 Приложение 2. Разборка (демонтаж) металлических конструкций ОЗП=0,7; ЭМ=0,7 к расх.; ЗПМ=0,7; ТЗ=0,7; ТЗМ=0,7 ИНДЕКС К ПОЗИЦИИ(справочно): 4-2011 Индекс 4 кв. 2011 г. для 2-ой зоны Забайкальского края ОЗП=15,66; ЭМ=3,95; ЗПМ=15,66; МАТ=5 НР (2147 руб.): 90%*0.85 от ФОТ (2788 руб.) СП (1617 руб.): 85%*(0.85*0.8) от ФОТ (2788 руб.) | т | 0.7065 | 501.49 | 139.46 | 211.55 | 8.25 | 354 | 99 | 149 | 6 | 14.81 | 10.46 | 0.78 | 0.55
3 | ТЕР09-02-002-03 | Монтаж боковых стенок и днища корыта. (Защита листовой сталью на сварке бункеров металлических) ИНДЕКС К ПОЗИЦИИ(справочно): 4-2011 Индекс 4 кв. 2011 г. для 2-ой зоны Забайкальского края ОЗП=15,66; ЭМ=3,95; ЗПМ=15,66; МАТ=5 НР (3545 руб.): 90%*0.85 от ФОТ (4604 руб.) СП (2670 руб.): 85%*(0.85*0.8) от ФОТ (4604 руб.) | т | 0.7065 | 651.92 | 199.23 | 302.22 | 11.79 | 461 | 141 | 214 | 8 | 21.15 | 14.94 | 1.11 | 0.78
Приёмный и сливной карманы.
4 | ТЕР46-04-011-08 | Разборка футеровки в помещении с агрессивными средами из кирпича, уложенного на цементном кислотоупорном растворе или кислотоупорных замазках КОЭФ. К ПОЗИЦИИ: При работе на высоте до 25 мм. ОЗП=1,2; ЭМ=1,05 к расх.; ЗПМ=1,2; ТЗ=1,2; ТЗМ=1,2 ИНДЕКС К ПОЗИЦИИ(справочно): 4-2011 Индекс 4 кв. 2011 г. для 2-ой зоны Забайкальского края ОЗП=15,66; ЭМ=3,95; ЗПМ=15,66; МАТ=5 НР (471 руб.): 110%*0.85 от ФОТ (501 руб.) СП (240 руб.): 70%*(0.85*0.8) от ФОТ (501 руб.) | 100м2 | 0.02 | 1357.22 | 1034.75 | 322.47 | 21.68 | 27 | 21 | 6 |  | 125.42 | 2.51 | 2.29 | 0.05
5 | ТЕР09-06-001-02 | Демонтаж приемного и сливного кармана (Монтаж лотков, решеток, затворов из полосовой и тонколистовой стали) КОЭФ. К ПОЗИЦИИ: 3.2..5 Приложение 2. Разборка (демонтаж) металлических конструкций ОЗП=0,7; ЭМ=0,7 к расх.; ЗПМ=0,7; ТЗ=0,7; ТЗМ=0,7 ИНДЕКС К ПОЗИЦИИ(справочно): 4-2011 Индекс 4 кв. 2011 г. для 2-ой зоны Забайкальского края ОЗП=15,66; ЭМ=3,95; ЗПМ=15,66; МАТ=5 НР (1760 руб.): 90%*0.85 от ФОТ (2286 руб.) СП (1326 руб.): 85%*(0.85*0.8) от ФОТ (2286 руб.) | т | 0.314 | 448.34 | 272.69 | 96.29 | 1.06 | 141 | 86 | 30 |  | 35.55 | 11.16 | 0.22 | 0.07
6 | ТЕР09-06-001-02 | Монтаж приемного и сливного кармана (Монтаж лотков, решеток, затворов из полосовой и тонколистовой стали) ИНДЕКС К ПОЗИЦИИ(справочно): 4-2011 Индекс 4 кв. 2011 г. для 2-ой зоны Забайкальского края ОЗП=15,66; ЭМ=3,95; ЗПМ=15,66; МАТ=5 НР (2870 руб.): 90%*0.85 от ФОТ (3727 руб.) СП (2162 руб.): 85%*(0.85*0.8) от ФОТ (3727 руб.) | т | 0.314 | 606.47 | 389.56 | 137.55 | 1.52 | 190 | 122 | 43 |  | 50.79 | 15.95 | 0.31 | 0.1
7 | ТЕР13-04-005-01 | Гуммирование из растворов с нанесением герметика из полиизобутиленовой пасты толщиной 1,5 мм стен и днища лотков КОЭФ. К ПОЗИЦИИ: 3.12..6 При выполнении работ в оборудовании (конструкции) диаметр (ширина) которых менее 1м ОЗП=1,2; ТЗ=1,2; 1.10 При нанесении лакокрасочных материалов ручным способом ОЗП=1,1; ТЗ=1,1 ИНДЕКС К ПОЗИЦИИ(справочно): 4-2011 Индекс 4 кв. 2011 г. для 2-ой зоны Забайкальского края ОЗП=15,66; ЭМ=3,95; ЗПМ=15,66; МАТ=5 НР (905 руб.): 90%*0.85 от ФОТ (1175 руб.) СП (564 руб.): 70%*(0.85*0.8) от ФОТ (1175 руб.) | м2 | 2 | 143.26 | 32.6 | 2.67 | 0.19 | 287 | 65 | 5 |  | 3.32 | 6.64 | 0.04 | 0.08
8 | ТЕР13-01-003-05 | Футеровка штучными кислотоупорными материалами на цементно-песчаном растворе кирпичом кислотоупорным прямым плашмя КОЭФ. К ПОЗИЦИИ: 3.1..2 Футеровка каналов, лотков, фундаментов, плинтусов, приямков, бортиков ОЗП=1,4; ЭМ=1,4 к расх.; ЗПМ=1,4; МАТ=1,03 к расх.; ТЗ=1,4; ТЗМ=1,4; 3.12..1 При выполнении работ в оборудовании (конструкции) диаметр (ширина) которых менее 1м ОЗП=1,2; ТЗ=1,2 ИНДЕКС К ПОЗИЦИИ(справочно): 4-2011 Индекс 4 кв. 2011 г. для 2-ой зоны Забайкальского края ОЗП=15,66; ЭМ=3,95; ЗПМ=15,66; МАТ=5 НР (1338 руб.): 90%*0.85 от ФОТ (1738 руб.) СП (834 руб.): 70%*(0.85*0.8) от ФОТ (1738 руб.) | м2 | 2 | 219.96 | 45.71 | 17.6 | 2.65 | 440 | 91 | 35 | 5 | 4.61 | 9.22 | 0.41 | 0.82
Стенка на разгрузке песков.
9 | ТЕР09-02-002-03 | Демонтаж стенки на разгрузке песков. (Защита листовой сталью на сварке бункеров металлических) КОЭФ. К ПОЗИЦИИ: 3.2..5 Приложение 2. Разборка (демонтаж) металлических конструкций ОЗП=0,7; ЭМ=0,7 к расх.; ЗПМ=0,7; ТЗ=0,7; ТЗМ=0,7 ИНДЕКС К ПОЗИЦИИ(справочно): 4-2011 Индекс 4 кв. 2011 г. для 2-ой зоны Забайкальского края ОЗП=15,66; ЭМ=3,95; ЗПМ=15,66; МАТ=5 НР (965 руб.): 90%*0.85 от ФОТ (1253 руб.) СП (727 руб.): 85%*(0.85*0.8) от ФОТ (1253 руб.) | т | 0.314 | 501.49 | 139.46 | 211.55 | 8.25 | 157 | 44 | 66 | 3 | 14.81 | 4.65 | 0.78 | 0.24
10 | ТЕР09-02-002-03 | Монтаж стенки на разгрузке песков. (Защита листовой сталью на сварке бункеров металлических) ИНДЕКС К ПОЗИЦИИ(справочно): 4-2011 Индекс 4 кв. 2011 г. для 2-ой зоны Забайкальского края ОЗП=15,66; ЭМ=3,95; ЗПМ=15,66; МАТ=5 НР (1592 руб.): 90%*0.85 от ФОТ (2067 руб.) СП (1199 руб.): 85%*(0.85*0.8) от ФОТ (2067 руб.) | т | 0.314 | 651.92 | 199.23 | 302.22 | 11.79 | 205 | 63 | 95 | 4 | 21.15 | 6.64 | 1.11 | 0.35
Торцевая стенка шахты подъёма спирали.
11 | ТЕР09-02-002-03 | Демонтаж торцевой стенки шахты подъема спирали. (Защита листовой сталью на сварке бункеров металлических) КОЭФ. К ПОЗИЦИИ: 3.2..5 Приложение 2. Разборка (демонтаж) металлических конструкций ОЗП=0,7; ЭМ=0,7 к расх.; ЗПМ=0,7; ТЗ=0,7; ТЗМ=0,7 ИНДЕКС К ПОЗИЦИИ(справочно): 4-2011 Индекс 4 кв. 2011 г. для 2-ой зоны Забайкальского края ОЗП=15,66; ЭМ=3,95; ЗПМ=15,66; МАТ=5 НР (760 руб.): 90%*0.85 от ФОТ (987 руб.) СП (572 руб.): 85%*(0.85*0.8) от ФОТ (987 руб.) | т | 0.2512 | 501.49 | 139.46 | 211.55 | 8.25 | 126 | 35 | 53 | 2 | 14.81 | 3.72 | 0.78 | 0.2
12 | ТЕР09-02-002-03 | Монтаж торцевой стенки шахты подъема спирали. (Защита листовой сталью на сварке бункеров металлических) ИНДЕКС К ПОЗИЦИИ(справочно): 4-2011 Индекс 4 кв. 2011 г. для 2-ой зоны Забайкальского края ОЗП=15,66; ЭМ=3,95; ЗПМ=15,66; МАТ=5 НР (1254 руб.): 90%*0.85 от ФОТ (1629 руб.) СП (945 руб.): 85%*(0.85*0.8) от ФОТ (1629 руб.) | т | 0.2512 | 651.92 | 199.23 | 302.22 | 11.79 | 164 | 50 | 76 | 3 | 21.15 | 5.31 | 1.11 | 0.28
Изготовление ванны с приёмным переливным карманом.
13 | ФЕРм38-01-001-01 | Изготовление листовых конструкции массой свыше 0,5т. 2 941,12 = 9 132,57 - 1,042 x 5 941,89 КОЭФ. К ПОЗИЦИИ: Перевод от ФЕР к ТЕР. ОЗП=0,9; ЭМ=1,11 к расх.; ЗПМ=0,9; ТЗ=0,9; ТЗМ=0,9 ИНДЕКС К ПОЗИЦИИ(справочно): 4-2011 Индекс 4 кв. 2011 г. для 2-ой зоны Забайкальского края ОЗП=15,66; ЭМ=3,95; ЗПМ=15,66; МАТ=5 НР (12567 руб.): 66%*0,85 от ФОТ (22441 руб.) СП (11669 руб.): 65%*0,8 от ФОТ (22441 руб.) | 1 т конструкций | 1.5857 | 3038.33 | 794.81 | 1872.06 | 109.35 | 4818 | 1260 | 2969 | 173 | 82.62 | 131.01 | 8.55 | 13.56
14 | каталог 3 кв.2011 п.1717 тек.цены | Сталь листовая: 5,0 (1,5х6,0) КОЭФ. К ПОЗИЦИИ: Транспортные расходы МАТ=1,09 к расх. | тн | 0,72063 0,7065*1,02 | 32515.26 |  |  |  | 23431
15 | каталог 3 кв.2011 п.1724 тек.цены | Сталь листовая: 8,0 (1,5х6,0) КОЭФ. К ПОЗИЦИИ: Транспортные расходы МАТ=1,09 к расх. | тн | 0,896784 (0,314+0,314+0,2512)*1,02 | 32792.38 |  |  |  | 29408
Итого прямые затраты по разделу с учетом индексов, в текущих ценах | [8 empty] | 238156 | 109541 | 68016 | 18400 |  | 732.06 |  | 93.53
Накладные расходы | [8 empty] | 86440
Сметная прибыль | [8 empty] | 64245
Итого по разделу 1 Ванна с приёмным переливным карманом. | [8 empty] | 388841 |  |  |  |  | 732.06 |  | 93.53
Раздел 2. Рама привода.
16 | ТЕР09-05-003-01 прим. | Обтяжка болтовых соединений. (Постановка болтов строительных с гайками и шайбами) ИНДЕКС К ПОЗИЦИИ(справочно): 4-2011 Индекс 4 кв. 2011 г. для 2-ой зоны Забайкальского края ОЗП=15,66; ЭМ=3,95; ЗПМ=15,66; МАТ=5 НР (470 руб.): 90%*0.85 от ФОТ (611 руб.) СП (354 руб.): 85%*(0.85*0.8) от ФОТ (611 руб.) | 100шт. | 0.2 | 99.41 | 97.1 | 2.31 |  | 20 | 20 |  |  | 11.9 | 2.38 | 0.03 | 0.01
17 | СЦМ-101-1714 | Болты строительные с гайками и шайбами ИНДЕКС К ПОЗИЦИИ(справочно): 4-2011 Индекс 4 кв. 2011 г. для 2-ой зоны Забайкальского края ОЗП=15,66; ЭМ=3,95; ЗПМ=15,66; МАТ=5 | т | 0.011348 | 9040 |  |  |  | 103
18 | ТЕР46-01-013-01 | Усиление сварных швов ИНДЕКС К ПОЗИЦИИ(справочно): 4-2011 Индекс 4 кв. 2011 г. для 2-ой зоны Забайкальского края ОЗП=15,66; ЭМ=3,95; ЗПМ=15,66; МАТ=5 НР (648 руб.): 110%*0.85 от ФОТ (689 руб.) СП (331 руб.): 70%*(0.85*0.8) от ФОТ (689 руб.) | м | 1.4 | 61.72 | 20.56 | 18.68 |  | 86 | 29 | 26 |  | 2.31 | 3.23
Итого прямые затраты по разделу в ценах 2001г. | [8 empty] | 209 | 49 | 26 |  |  | 5.61 |  | 0.01
Итого прямые затраты по разделу с учетом коэффициентов к итогам | [8 empty] | 256 | 83 | 39 |  |  | 9.51 |  | 0.03
В том числе, справочно:
3.3 То же, с вредными условиями труда, где рабочие-строители переведены на сокращенный рабочий день при 36-часовой рабочей неделе ОЗП=1,7; ЭМ=1,7; ЗПМ=1,7; ТЗ=1,7; ТЗМ=1,7 (Поз. 16-17) | [8 empty] | 14 | 14 |  |  |  | 1.666 |  | 0.007
3.3 То же, с вредными условиями труда, где рабочие-строители переведены на сокращенный рабочий день при 36-часовой рабочей неделе ОЗП=1,5; ЭМ=1,5; ЗПМ=1,5; ТЗ=1,5; ТЗМ=1,5 (Поз. 18) | [8 empty] | 28 | 14 | 13 |  |  | 1.615
При ремонте и реконструкции зданий и сооружений работы, аналогичные технологическим процессам в новом строительстве ОЗП=1,15; ЭМ=1,25; ЗПМ=1,25; ТЗ=1,15; ТЗМ=1,25 (Поз. 16-17) | [8 empty] | 5 | 5 |  |  |  | 0.6075 |  | 0.005
Итого прямые затраты по разделу с учетом индексов, в текущих ценах | [8 empty] | 2124 | 1300 | 154 |  |  | 9.51 |  | 0.03
Накладные расходы | [8 empty] | 1118
Сметная прибыль | [8 empty] | 685
Итого по разделу 2 Рама привода. | [8 empty] | 3927 |  |  |  |  | 9.51 |  | 0.03
Раздел 3. Привод и редуктор спирали.
Привод.
19 | ФЕРм38-01-006-02 | Изготовление пальцев на привод и резиновые элементы.(Стремянки, связи, кронштейны, тормозные конструкции и пр.) КОЭФ. К ПОЗИЦИИ: Перевод от ФЕР к ТЕР. ОЗП=0,9; ЭМ=1,11 к расх.; ЗПМ=0,9; ТЗ=0,9; ТЗМ=0,9 ИНДЕКС К ПОЗИЦИИ(справочно): 4-2011 Индекс 4 кв. 2011 г. для 2-ой зоны Забайкальского края ОЗП=15,66; ЭМ=3,95; ЗПМ=15,66; МАТ=5 НР (1509 руб.): 66%*0,85 от ФОТ (2694 руб.) СП (1401 руб.): 65%*0,8 от ФОТ (2694 руб.) | 1 т конструкций | 0.18 | 9919.23 | 930.6 | 2132.12 | 20.61 | 1785 | 168 | 384 | 4 | 99 | 17.82 | 2.16 | 0.39
20 | ТЕР46-01-013-01 | Усиление сварных швов ИНДЕКС К ПОЗИЦИИ(справочно): 4-2011 Индекс 4 кв. 2011 г. для 2-ой зоны Забайкальского края ОЗП=15,66; ЭМ=3,95; ЗПМ=15,66; МАТ=5 НР (6801 руб.): 110%*0.85 от ФОТ (7235 руб.) СП (3473 руб.): 70%*(0.85*0.8) от ФОТ (7235 руб.) | м | 15 | 61.72 | 20.56 | 18.68 |  | 926 | 308 | 280 |  | 2.31 | 34.65
Редуктор.
21 | ФЕРмр41-03-010-01 прим. | Ремонт редуктора. КОЭФ. К ПОЗИЦИИ: Перевод от ФЕР к ТЕР. ОЗП=0,9; ЭМ=1,11 к расх.; ЗПМ=0,9; ТЗ=0,9; ТЗМ=0,9 ИНДЕКС К ПОЗИЦИИ(справочно): 4-2011 Индекс 4 кв. 2011 г. для 2-ой зоны Забайкальского края ОЗП=15,66; ЭМ=3,95; ЗПМ=15,66; МАТ=5 НР (7095 руб.): 110%*0.85 от ФОТ (7548 руб.) СП (3623 руб.): 70%*(0.85*0.8) от ФОТ (7548 руб.) | 1 редуктор | 1 | 320.9 | 320.9 |  |  | 321 | 321 |  |  | 32.38 | 32.38
22 | ФЕРмр41-01-019-01 прим. | Замена подшипников. КОЭФ. К ПОЗИЦИИ: Перевод от ФЕР к ТЕР. ОЗП=0,9; ЭМ=1,11 к расх.; ЗПМ=0,9; ТЗ=0,9; ТЗМ=0,9 ИНДЕКС К ПОЗИЦИИ(справочно): 4-2011 Индекс 4 кв. 2011 г. для 2-ой зоны Забайкальского края ОЗП=15,66; ЭМ=3,95; ЗПМ=15,66; МАТ=5 НР (2822 руб.): 80%*0,85 от ФОТ (4150 руб.) СП (1992 руб.): 60%*0.8 от ФОТ (4150 руб.) | 1 компл. | 2 | 77.92 | 77.92 |  |  | 156 | 156 |  |  | 8.1 | 16.2
23 | ТЕР46-01-013-01 | Усиление сварных швов ИНДЕКС К ПОЗИЦИИ(справочно): 4-2011 Индекс 4 кв. 2011 г. для 2-ой зоны Забайкальского края ОЗП=15,66; ЭМ=3,95; ЗПМ=15,66; МАТ=5 НР (6801 руб.): 110%*0.85 от ФОТ (7235 руб.) СП (3473 руб.): 70%*(0.85*0.8) от ФОТ (7235 руб.) | м | 15 | 61.72 | 20.56 | 18.68 |  | 926 | 308 | 280 |  | 2.31 | 34.65
Итого прямые затраты по разделу в ценах 2001г. | [8 empty] | 4114 | 1261 | 944 | 4 |  | 135.7 |  | 0.39
Итого прямые затраты по разделу с учетом коэффициентов к итогам | [8 empty] | 4972 | 1839 | 1224 | 4 |  | 197.88 |  | 0.39
Итого прямые затраты по разделу с учетом индексов, в текущих ценах | [8 empty] | 43179 | 28799 | 4835 | 63 |  | 197.88 |  | 0.39
Накладные расходы | [8 empty] | 25028
Сметная прибыль | [8 empty] | 13962
Итого по разделу 3 Привод и редуктор спирали. | [8 empty] | 82169 |  |  |  |  | 197.88 |  | 0.39
Раздел 4. Площадка механизма подъема спирали,площадки обслуживания оборудования, ходовые мостики, перила.
Площадка механизма подъема спирали.
24 | ТЕР46-01-012-03 прим. | Усиление площадки механизма подъёма спирали. ИНДЕКС К ПОЗИЦИИ(справочно): 4-2011 Индекс 4 кв. 2011 г. для 2-ой зоны Забайкальского края ОЗП=15,66; ЭМ=3,95; ЗПМ=15,66; МАТ=5 НР (4269 руб.): 110%*0.85 от ФОТ (4541 руб.) СП (2180 руб.): 70%*(0.85*0.8) от ФОТ (4541 руб.) | т | 0,137375 0,11775+0,019625 | 14155.77 | 1400.55 | 922.96 | 3.93 | 1945 | 192 | 127 | 1 | 155.1 | 21.31 | 0.64 | 0.09
25 | ТЕР09-03-014-01 | Демонтаж балок (Монтаж связей и распорок из одиночных и парных уголков, гнутосварных профилей для пролетов до 24 м при высоте здания до 25 м) КОЭФ. К ПОЗИЦИИ: 3.2..5 Приложение 2. Разборка (демонтаж) металлических конструкций ОЗП=0,7; ЭМ=0,7 к расх.; ЗПМ=0,7; ТЗ=0,7; ТЗМ=0,7 ИНДЕКС К ПОЗИЦИИ(справочно): 4-2011 Индекс 4 кв. 2011 г. для 2-ой зоны Забайкальского края ОЗП=15,66; ЭМ=3,95; ЗПМ=15,66; МАТ=5 НР (1242 руб.): 90%*0.85 от ФОТ (1613 руб.) СП (936 руб.): 85%*(0.85*0.8) от ФОТ (1613 руб.) | т | 0.157 | 920.31 | 348.17 | 339.07 | 34.06 | 144 | 55 | 53 | 5 | 44.3 | 6.96 | 2.81 | 0.44
26 | ФЕРм38-01-002-01 | Монорельсы, балки и другие аналогичные конструкции промышленных зданий 619,50 = 5 567,83 - 1,02 x 4 851,30 КОЭФ. К ПОЗИЦИИ: Перевод от ФЕР к ТЕР. ОЗП=0,9; ЭМ=1,11 к расх.; ЗПМ=0,9; ТЗ=0,9; ТЗМ=0,9 ИНДЕКС К ПОЗИЦИИ(справочно): 4-2011 Индекс 4 кв. 2011 г. для 2-ой зоны Забайкальского края ОЗП=15,66; ЭМ=3,95; ЗПМ=15,66; МАТ=5 НР (298 руб.): 66%*0,85 от ФОТ (532 руб.) СП (277 руб.): 65%*0,8 от ФОТ (532 руб.) | 1 т конструкций | 0.157 | 625.36 | 201.74 | 285.3 | 12.15 | 98 | 32 | 45 | 2 | 20.97 | 3.29 | 1.35 | 0.21
27 | каталог 3 кв.2011 п.1729 тек.цены | Сталь листовая: 10 (1,5х5,5) КОЭФ. К ПОЗИЦИИ: Транспортные расходы. МАТ=1,09 к расх. | тн | 0,16014 0,157*1,02 | 33161.87 |  |  |  | 5311
28 | ТЕР09-03-014-01 | Монтаж балок с усилением косынками (Монтаж связей и распорок из одиночных и парных уголков, гнутосварных профилей для пролетов до 24 м при высоте здания до 25 м) ИНДЕКС К ПОЗИЦИИ(справочно): 4-2011 Индекс 4 кв. 2011 г. для 2-ой зоны Забайкальского края ОЗП=15,66; ЭМ=3,95; ЗПМ=15,66; МАТ=5 НР (2315 руб.): 90%*0.85 от ФОТ (3007 руб.) СП (1744 руб.): 85%*(0.85*0.8) от ФОТ (3007 руб.) | т | 0,176625 0,157+0,019625 | 1214.84 | 497.38 | 484.39 | 48.66 | 215 | 88 | 86 | 9 | 63.28 | 11.18 | 4.01 | 0.71
29 | каталог 3 кв.2011 п.1741 тек.цены | Сталь листовая: 20 (1,5х6,0) КОЭФ. К ПОЗИЦИИ: Транспортные расходы. МАТ=1,09 к расх. | тн | 0,020018 0,019625*1,02 | 35101.7 |  |  |  | 703
Площадки обслуживания оборудования, ходовые мостики, перила.
30 | ТЕР09-03-030-01 | Демонтаж площадок с настилом и ограждением из листовой, рифленой, просечной и круглой стали КОЭФ. К ПОЗИЦИИ: 3.2..5 Приложение 2. Разборка (демонтаж) металлических конструкций ОЗП=0,7; ЭМ=0,7 к расх.; ЗПМ=0,7; ТЗ=0,7; ТЗМ=0,7 ИНДЕКС К ПОЗИЦИИ(справочно): 4-2011 Индекс 4 кв. 2011 г. для 2-ой зоны Забайкальского края ОЗП=15,66; ЭМ=3,95; ЗПМ=15,66; МАТ=5 НР (627 руб.): 90%*0.85 от ФОТ (814 руб.) СП (472 руб.): 85%*(0.85*0.8) от ФОТ (814 руб.) | т | 0.11115 | 791.63 | 225.97 | 492.36 | 42.06 | 88 | 25 | 55 | 5 | 27.39 | 3.04 | 3.44 | 0.38
31 | ФЕРм38-01-004-01 | Площадки для обслуживания оборудования и трубопроводов 2 149,41 = 7 756,29 - 1,032 x 5 433,02 КОЭФ. К ПОЗИЦИИ: Перевод от ФЕР к ТЕР ОЗП=0,9; ЭМ=1,11 к расх.; ЗПМ=0,9; ТЗ=0,9; ТЗМ=0,9 ИНДЕКС К ПОЗИЦИИ(справочно): 4-2011 Индекс 4 кв. 2011 г. для 2-ой зоны Забайкальского края ОЗП=15,66; ЭМ=3,95; ЗПМ=15,66; МАТ=5 НР (842 руб.): 66%*0,85 от ФОТ (1504 руб.) СП (782 руб.): 65%*0,8 от ФОТ (1504 руб.) | 1 т конструкций | 0.11115 | 2164.74 | 803.7 | 1055.78 | 65.49 | 241 | 89 | 117 | 7 | 85.5 | 9.5 | 5.76 | 0.64
32 | каталог 3 кв.2011 п.1723 тек.цены | Сталь листовая: 6,0 (1,5х5,0) КОЭФ. К ПОЗИЦИИ: Транспортные расходы. МАТ=1,09 к расх. | тн | 0,04794 0,047*1,02 | 32515.26 |  |  |  | 1559
33 | каталог 3 кв.2011 п.2143 тек.цены | Угол равнополочный: 50х5,0 ст3сп (н/дл) КОЭФ. К ПОЗИЦИИ: Транспортные расходы. МАТ=1,09 к расх. | тн | 0,0653 0,06402*1,02 | 29559.32 |  |  |  | 1930
34 | ТЕР09-03-030-01 | Монтаж площадок с настилом и ограждением из листовой, рифленой, просечной и круглой стали ИНДЕКС К ПОЗИЦИИ(справочно): 4-2011 Индекс 4 кв. 2011 г. для 2-ой зоны Забайкальского края ОЗП=15,66; ЭМ=3,95; ЗПМ=15,66; МАТ=5 НР (1025 руб.): 90%*0.85 от ФОТ (1331 руб.) СП (772 руб.): 85%*(0.85*0.8) от ФОТ (1331 руб.) | т | 0.11115 | 1099.49 | 322.82 | 703.37 | 60.08 | 122 | 36 | 78 | 7 | 39.13 | 4.35 | 4.91 | 0.55
Итого прямые затраты по разделу с учетом индексов, в текущих ценах | [8 empty] | 34217 | 12340 | 3499 | 971 |  | 92.12 |  | 5.06
Накладные расходы | [8 empty] | 10594
Сметная прибыль | [8 empty] | 7145
Итого по разделу 4 Площадка механизма подъема спирали,площадки обслуживания оборудования, ходовые мостики, перила. | [8 empty] | 51956 |  |  |  |  | 92.12 |  | 5.06
Раздел 5. Кожухи привода.
35 | ТЕР46-01-013-01 | Усиление сварных швов кожухов ИНДЕКС К ПОЗИЦИИ(справочно): 4-2011 Индекс 4 кв. 2011 г. для 2-ой зоны Забайкальского края ОЗП=15,66; ЭМ=3,95; ЗПМ=15,66; МАТ=5 НР (9539 руб.): 110%*0.85 от ФОТ (10148 руб.) СП (4871 руб.): 70%*(0.85*0.8) от ФОТ (10148 руб.) | м | 21 | 61.72 | 20.56 | 18.68 |  | 1296 | 432 | 392 |  | 2.31 | 48.51
36 | ТЕР09-05-003-01 | Постановка болтов строительных с гайками и шайбами ИНДЕКС К ПОЗИЦИИ(справочно): 4-2011 Индекс 4 кв. 2011 г. для 2-ой зоны Забайкальского края ОЗП=15,66; ЭМ=3,95; ЗПМ=15,66; МАТ=5 НР (193 руб.): 90%*0.85 от ФОТ (251 руб.) СП (146 руб.): 85%*(0.85*0.8) от ФОТ (251 руб.) | 100шт. | 0.08 | 99.41 | 97.1 | 2.31 |  | 8 | 8 |  |  | 11.9 | 0.95 | 0.03
37 | ФЕРм04-02-062-04 | Классификатор односпиральный с непогруженной спиралью, диаметр спирали, мм: 3000 КОЭФ. К ПОЗИЦИИ: Перевод от ФЕР к ТЕР. ОЗП=0,9; ЭМ=1,11 к расх.; ЗПМ=0,9; ТЗ=0,9; ТЗМ=0,9 ИНДЕКС К ПОЗИЦИИ(справочно): 4-2011 Индекс 4 кв. 2011 г. для 2-ой зоны Забайкальского края ОЗП=15,66; ЭМ=3,95; ЗПМ=15,66; МАТ=5 НР (187600 руб.): 80%*0,85 от ФОТ (275882 руб.) СП (132423 руб.): 60%*0.8 от ФОТ (275882 руб.) | шт. | 1 | 36072.02 | 8511.62 | 25045.61 | 1850.69 | 36072 | 8512 | 25046 | 1851 | 871.2 | 871.2 | 144.59 | 144.59
Итого прямые затраты по разделу в ценах 2001г. | [8 empty] | 37376 | 8952 | 25438 | 1851 |  | 920.66 |  | 144.59
Итого прямые затраты по разделу с учетом коэффициентов к итогам | [8 empty] | 61286 | 15134 | 43166 | 3147 |  | 1555.67 |  | 245.8
Итого прямые затраты по разделу с учетом индексов, в текущих ценах | [8 empty] | 422435 | 236999 | 170506 | 49282 |  | 1555.67 |  | 245.8
Накладные расходы | [8 empty] | 197332
Сметная прибыль | [8 empty] | 137440
Итого по разделу 5 Кожухи привода. | [8 empty] | 757207 |  |  |  |  | 1555.67 |  | 245.8
ИТОГИ ПО СМЕТЕ:
Итого прямые затраты по смете с учетом индексов, в текущих ценах | [8 empty] | 740102 | 388978 | 247002 | 68684 |  | 2587.21 |  | 344.8
Накладные расходы | [8 empty] | 320484
Сметная прибыль | [8 empty] | 223458
Итоги по смете:
Итого Строительные работы | [8 empty] | 194767 |  |  |  |  | 472.7 |  | 10.45
Итого Монтажные работы | [8 empty] | 1089277 |  |  |  |  | 2114.51 |  | 334.35
Итого | [8 empty] | 1284044 |  |  |  |  | 2587.21 |  | 344.8
В том числе:
Материалы | [8 empty] | 104122
Машины и механизмы | [8 empty] | 247002
ФОТ | [8 empty] | 457662
Накладные расходы | [8 empty] | 320484
Сметная прибыль | [8 empty] | 223458
НДС 18% | [8 empty] | 231127.92
ВСЕГО по смете | [8 empty] | 1515171.92 |  |  |  |  | 2587.21 |  | 344.8
Составил: ___________________________Соколова О.В. /Инженер по проектно-сметной работе ДАПФ ОАО "ППГХО"/
(должность, подпись, расшифровка)
Проверил: ___________________________Лысин С.В. / Нач.управления по ремонтам оборудования ДАПФ ОАО "ППГХО"/
(должность, подпись, расшифровка)