## Локальная смета
УТВЕРЖДАЮ:
И.о. директора департамента активов и
производственных фондов ОАО "ППГХО"
_________________Иванов С.А.
" _____ " ________________ 2012 г.
ГМЗ.
(наименование стройки)
ЛОКАЛЬНЫЙ СМЕТНЫЙ РАСЧЕТ № 91-2012
(локальная смета)
|  | на | Ремонт бункера параболического (воронка прегрузочная бункера). Поз. А-1Б
(наименование работ и затрат, наименование объекта)
Основание: дефектная ведомость № 424/11
|  |  | Сметная стоимость _______________________________________________________________________________________________ | [5 empty] | ___________________________131,463 |  | тыс. руб.
|  |  | строительных работ _______________________________________________________________________________________________ | [5 empty] | _______________________________________________________________________________________________84,927 |  | тыс. руб.
|  |  | монтажных работ _______________________________________________________________________________________________ | [5 empty] | _______________________________________________________________________________________________26,482 |  | тыс. руб.
|  |  | Средства на оплату труда _______________________________________________________________________________________________ | [5 empty] | ___________________________39,072 |  | тыс. руб.
|  |  | Сметная трудоемкость _______________________________________________________________________________________________ | [5 empty] | _______________________________________________________________________________________________279,18 |  | чел.час
Составлен(а) в текущих (прогнозных) ценах по состоянию на 4 кв. 2011 г.
№ пп | Обоснование | Наименование | Ед. изм. | Кол. | Стоимость единицы, руб. |  |  |  | Общая стоимость, руб. |  |  |  | Т/з осн. раб.на ед. | Т/з осн. раб. Всего | Т/з мех. на ед. | Т/з мех. Всего
[5 empty] | Всего | В том числе |  |  | Всего | В том числе
[6 empty] | Осн.З/п | Эк.Маш | З/пМех |  | Осн.З/п | Эк.Маш | З/пМех
1 | 2 | 3 | 4 | 5 | 6 | 7 | 8 | 9 | 10 | 11 | 12 | 13 | 14 | 15 | 16 | 17
Раздел 1. Новый раздел.
Воронка перегрузочная.
1 | ТЕР09-02-002-03 | Демонтаж боковой стенки воронки. (Защита листовой сталью на сварке бункеров металлических) КОЭФ. К ПОЗИЦИИ: 3.2..5 Приложение 2. Разборка (демонтаж) металлических конструкций ОЗП=0,7; ЭМ=0,7 к расх.; ЗПМ=0,7; ТЗ=0,7; ТЗМ=0,7 ИНДЕКС К ПОЗИЦИИ(справочно): 4-2011 Индекс 4 кв. 2011 г. для 2-ой зоны Забайкальского края ОЗП=15,66; ЭМ=3,95; ЗПМ=15,66; МАТ=5 НР (434 руб.): 90%*0.85 от ФОТ (563 руб.) СП (327 руб.): 85%*(0.85*0.8) от ФОТ (563 руб.) | т | 0,14568 0,0942+0,05148 | 501.49 | 139.46 | 211.55 | 8.25 | 73 | 20 | 31 | 1 | 14.81 | 2.16 | 0.78 | 0.11
2 | ФЕРм38-01-006-01 | Изготовление листовых конструкции массой до 0,5 т (бачки, течки, воронки, желоба, лотки и пр.)) 6 013,01 = 13 261,80 - 1,064 x 6 812,77 КОЭФ. К ПОЗИЦИИ: Перевод от ФЕР к ТЕР. ОЗП=0,9; ЭМ=1,11 к расх.; ЗПМ=0,9; ТЗ=0,9; ТЗМ=0,9 ИНДЕКС К ПОЗИЦИИ(справочно): 4-2011 Индекс 4 кв. 2011 г. для 2-ой зоны Забайкальского края ОЗП=15,66; ЭМ=3,95; ЗПМ=15,66; МАТ=5 НР (1894 руб.): 66%*0,85 от ФОТ (3383 руб.) СП (1759 руб.): 65%*0,8 от ФОТ (3383 руб.) | 1 т конструкций | 0,14568 0,0942+0,05148 | 6289.65 | 1362.06 | 4318.69 | 125.58 | 916 | 198 | 629 | 18 | 144.9 | 21.11 | 10.44 | 1.52
3 | каталог 3 кв.2011 п.1732 тек.цены | Сталь листовая: 10 ст3сп (1,5х6,0) КОЭФ. К ПОЗИЦИИ: Транспортные расходы. МАТ=1,09 к расх. | тн | 0,096084 0,0942*1,02 | 35101.6 |  |  |  | 3373
4 | каталог 3 кв.2011 п.2149 тек.цены | Угол равнополочный: 63х5,0 (6,0 м) КОЭФ. К ПОЗИЦИИ: Транспортные расходы. МАТ=1,09 к расх. | тн | 0,05251 0,05148*1,02 | 35101.7 |  |  |  | 1843
5 | ТЕР09-02-002-03 | Монтаж боковой стенки воронки. (Защита листовой сталью на сварке бункеров металлических) ИНДЕКС К ПОЗИЦИИ(справочно): 4-2011 Индекс 4 кв. 2011 г. для 2-ой зоны Забайкальского края ОЗП=15,66; ЭМ=3,95; ЗПМ=15,66; МАТ=5 НР (724 руб.): 90%*0.85 от ФОТ (940 руб.) СП (545 руб.): 85%*(0.85*0.8) от ФОТ (940 руб.) | т | 0,14568 0,0942+0,05148 | 651.92 | 199.23 | 302.22 | 11.79 | 95 | 29 | 44 | 2 | 21.15 | 3.08 | 1.11 | 0.16
6 | ТЕР09-02-002-03 | Демонтаж уплотнения воронки. (Защита листовой сталью на сварке бункеров металлических) КОЭФ. К ПОЗИЦИИ: 3.2..5 Приложение 2. Разборка (демонтаж) металлических конструкций ОЗП=0,7; ЭМ=0,7 к расх.; ЗПМ=0,7; ТЗ=0,7; ТЗМ=0,7 ИНДЕКС К ПОЗИЦИИ(справочно): 4-2011 Индекс 4 кв. 2011 г. для 2-ой зоны Забайкальского края ОЗП=15,66; ЭМ=3,95; ЗПМ=15,66; МАТ=5 НР (313 руб.): 90%*0.85 от ФОТ (407 руб.) СП (236 руб.): 85%*(0.85*0.8) от ФОТ (407 руб.) | т | 0,09712 0,0628+0,03432 | 501.49 | 139.46 | 211.55 | 8.25 | 49 | 14 | 21 | 1 | 14.81 | 1.44 | 0.78 | 0.08
7 | ФЕРм38-01-006-01 | Изготовление листовых конструкции массой до 0,5 т (бачки, течки, воронки, желоба, лотки и пр.)) 6 013,01 = 13 261,80 - 1,064 x 6 812,77 КОЭФ. К ПОЗИЦИИ: Перевод от ФЕР к ТЕР. ОЗП=0,9; ЭМ=1,11 к расх.; ЗПМ=0,9; ТЗ=0,9; ТЗМ=0,9 ИНДЕКС К ПОЗИЦИИ(справочно): 4-2011 Индекс 4 кв. 2011 г. для 2-ой зоны Забайкальского края ОЗП=15,66; ЭМ=3,95; ЗПМ=15,66; МАТ=5 НР (1263 руб.): 66%*0,85 от ФОТ (2255 руб.) СП (1173 руб.): 65%*0,8 от ФОТ (2255 руб.) | 1 т конструкций | 0,09712 0,0628+0,03432 | 6289.65 | 1362.06 | 4318.69 | 125.58 | 611 | 132 | 419 | 12 | 144.9 | 14.07 | 10.44 | 1.01
8 | каталог 3 кв.2011 п.1732 тек.цены | Сталь листовая: 10 ст3сп (1,5х6,0) КОЭФ. К ПОЗИЦИИ: Транспортные расходы. МАТ=1,09 к расх. | тн | 0,064056 0,0628*1,02 | 35101.6 |  |  |  | 2248
9 | каталог 3 кв.2011 п.2149 тек.цены | Угол равнополочный: 63х5,0 (6,0 м) КОЭФ. К ПОЗИЦИИ: Транспортные расходы. МАТ=1,09 к расх. | тн | 0,035006 0,03432*1,02 | 35101.7 |  |  |  | 1229
10 | ТЕР09-02-002-03 | Монтаж уплотнения воронки. (Защита листовой сталью на сварке бункеров металлических) ИНДЕКС К ПОЗИЦИИ(справочно): 4-2011 Индекс 4 кв. 2011 г. для 2-ой зоны Забайкальского края ОЗП=15,66; ЭМ=3,95; ЗПМ=15,66; МАТ=5 НР (482 руб.): 90%*0.85 от ФОТ (626 руб.) СП (363 руб.): 85%*(0.85*0.8) от ФОТ (626 руб.) | т | 0,09712 0,0628+0,03432 | 651.92 | 199.23 | 302.22 | 11.79 | 63 | 19 | 29 | 1 | 21.15 | 2.05 | 1.11 | 0.11
11 | ТЕР26-01-053-01 прим. | Уплотнение воронки транспортерной лентой с заготовкой покрытия. ИНДЕКС К ПОЗИЦИИ(справочно): 4-2011 Индекс 4 кв. 2011 г. для 2-ой зоны Забайкальского края ОЗП=15,66; ЭМ=3,95; ЗПМ=15,66; МАТ=5 НР (266 руб.): 100%*0.85 от ФОТ (313 руб.) СП (150 руб.): 70%*(0.85*0.8) от ФОТ (313 руб.) | 100м2 | 0.015 | 1823.71 | 1138.73 | 625.56 |  | 27 | 17 | 9 |  | 139.55 | 2.09 | 1.06 | 0.02
Футеровка.
12 | ТЕР09-02-002-01 прим. | Разборка изношенной футеровки. (Защита листовой сталью сменной на болтах бункеров металлических) КОЭФ. К ПОЗИЦИИ: 3.2..5 Приложение 2. Разборка (демонтаж) металлических конструкций ОЗП=0,7; ЭМ=0,7 к расх.; ЗПМ=0,7; МАТ=0 к расх.; ТЗ=0,7; ТЗМ=0,7 ИНДЕКС К ПОЗИЦИИ(справочно): 4-2011 Индекс 4 кв. 2011 г. для 2-ой зоны Забайкальского края ОЗП=15,66; ЭМ=3,95; ЗПМ=15,66; МАТ=5 НР (8465 руб.): 90%*0.85 от ФОТ (10993 руб.) СП (6376 руб.): 85%*(0.85*0.8) от ФОТ (10993 руб.) | т | 1,432 0,28*4+0,052*6 | 410.54 | 278.4 | 132.14 | 9.86 | 588 | 399 | 189 | 14 | 33.34 | 47.74 | 0.96 | 1.37
13 | ТЕР09-02-002-01 прим. | Установка футеровки. (Защита листовой сталью сменной на болтах бункеров металлических) ИНДЕКС К ПОЗИЦИИ(справочно): 4-2011 Индекс 4 кв. 2011 г. для 2-ой зоны Забайкальского края ОЗП=15,66; ЭМ=3,95; ЗПМ=15,66; МАТ=5 НР (13951 руб.): 90%*0.85 от ФОТ (18118 руб.) СП (10508 руб.): 85%*(0.85*0.8) от ФОТ (18118 руб.) | т | 1,432 0,28*4+0,052*6 | 963.28 | 397.71 | 188.77 | 14.09 | 1379 | 570 | 270 | 20 | 47.63 | 68.21 | 1.37 | 1.96
Нож для очистки барабана.
14 | ТЕР09-02-002-01 | Демонтаж ножа для очистки барабана. (Защита листовой сталью сменной на болтах бункеров металлических) КОЭФ. К ПОЗИЦИИ: 3.2..5 Приложение 2. Разборка (демонтаж) металлических конструкций ОЗП=0,7; ЭМ=0,7 к расх.; ЗПМ=0,7; ТЗ=0,7; ТЗМ=0,7 ИНДЕКС К ПОЗИЦИИ(справочно): 4-2011 Индекс 4 кв. 2011 г. для 2-ой зоны Забайкальского края ОЗП=15,66; ЭМ=3,95; ЗПМ=15,66; МАТ=5 НР (205 руб.): 90%*0.85 от ФОТ (266 руб.) СП (154 руб.): 85%*(0.85*0.8) от ФОТ (266 руб.) | т | 0.0368 | 787.34 | 278.4 | 132.14 | 9.86 | 29 | 10 | 5 |  | 33.34 | 1.23 | 0.96 | 0.04
15 | ФЕРм38-01-002-01 | Изготовление ножа (Монорельсы, балки и другие аналогичные конструкции промышленных зданий) 619,50 = 5 567,83 - 1,02 x 4 851,30 КОЭФ. К ПОЗИЦИИ: Перевод от ФЕР к ТЕР. ОЗП=0,9; ЭМ=1,11 к расх.; ЗПМ=0,9; ТЗ=0,9; ТЗМ=0,9 ИНДЕКС К ПОЗИЦИИ(справочно): 4-2011 Индекс 4 кв. 2011 г. для 2-ой зоны Забайкальского края ОЗП=15,66; ЭМ=3,95; ЗПМ=15,66; МАТ=5 НР (62 руб.): 66%*0,85 от ФОТ (110 руб.) СП (57 руб.): 65%*0,8 от ФОТ (110 руб.) | 1 т конструкций | 0.0368 | 625.36 | 201.74 | 285.3 | 12.15 | 23 | 7 | 10 |  | 20.97 | 0.77 | 1.35 | 0.05
16 | каталог 3 кв.2011 п.2099 тек.цены | Швеллеры: 20П ст3сп/пс5 (12 м) КОЭФ. К ПОЗИЦИИ: Транспортные расходы. МАТ=1,09 к расх. | тн | 0,037536 0,0368*1,02 | 36025.43 |  |  |  | 1352
17 | ТЕР09-02-002-01 | Монтаж ножа для очистки барабана. (Защита листовой сталью сменной на болтах бункеров металлических) ИНДЕКС К ПОЗИЦИИ(справочно): 4-2011 Индекс 4 кв. 2011 г. для 2-ой зоны Забайкальского края ОЗП=15,66; ЭМ=3,95; ЗПМ=15,66; МАТ=5 НР (398 руб.): 90%*0.85 от ФОТ (517 руб.) СП (300 руб.): 85%*(0.85*0.8) от ФОТ (517 руб.) | т | 0.0368 | 963.28 | 397.71 | 188.77 | 14.09 | 35 | 15 | 7 | 1 | 47.63 | 1.75 | 1.37 | 0.05
18 | ТЕР26-01-053-01 прим. | Уплотнение ножа транспортерной лентой с заготовкой покрытия. ИНДЕКС К ПОЗИЦИИ(справочно): 4-2011 Индекс 4 кв. 2011 г. для 2-ой зоны Забайкальского края ОЗП=15,66; ЭМ=3,95; ЗПМ=15,66; МАТ=5 НР (213 руб.): 100%*0.85 от ФОТ (251 руб.) СП (120 руб.): 70%*(0.85*0.8) от ФОТ (251 руб.) | 100м2 | 0.012 | 1823.71 | 1138.73 | 625.56 |  | 22 | 14 | 8 |  | 139.55 | 1.67 | 1.06 | 0.01
19 | ТЕРр69-02-01 прим. | Пробивка сквозных отверстий в футеровке из транспортерной ленты. ИНДЕКС К ПОЗИЦИИ(справочно): 4-2011 Индекс 4 кв. 2011 г. для 2-ой зоны Забайкальского края ОЗП=15,66; ЭМ=3,95; ЗПМ=15,66; МАТ=5 НР (73 руб.): 78%*0,85 от ФОТ (110 руб.) СП (44 руб.): 50%*0,8 от ФОТ (110 руб.) | 100шт | 0,16 0,08*2 | 52.5 | 42.13 | 10.37 |  | 8 | 7 | 1 |  | 5.49 | 0.88
20 | ТЕР09-05-003-01 | Постановка болтов строительных с гайками и шайбами ИНДЕКС К ПОЗИЦИИ(справочно): 4-2011 Индекс 4 кв. 2011 г. для 2-ой зоны Забайкальского края ОЗП=15,66; ЭМ=3,95; ЗПМ=15,66; МАТ=5 НР (193 руб.): 90%*0.85 от ФОТ (251 руб.) СП (146 руб.): 85%*(0.85*0.8) от ФОТ (251 руб.) | 100шт. | 0.08 | 99.41 | 97.1 | 2.31 |  | 8 | 8 |  |  | 11.9 | 0.95 | 0.03
Итого прямые затраты по разделу с учетом индексов, в текущих ценах | [8 empty] | 60257 | 37381 | 8856 | 1691 |  | 279.18 |  | 10.19
Накладные расходы | [8 empty] | 28911
Сметная прибыль | [8 empty] | 22241
Итого по разделу 1 Новый раздел. | [8 empty] | 111409 |  |  |  |  | 279.18 |  | 10.19
ИТОГИ ПО СМЕТЕ:
Итого прямые затраты по смете с учетом индексов, в текущих ценах | [8 empty] | 60257 | 37381 | 8856 | 1691 |  | 279.18 |  | 10.19
Накладные расходы | [8 empty] | 28911
Сметная прибыль | [8 empty] | 22241
Итоги по смете:
Итого Строительные работы | [8 empty] | 84927 |  |  |  |  | 243.23 |  | 7.61
Итого Монтажные работы | [8 empty] | 26482 |  |  |  |  | 35.95 |  | 2.58
Итого | [8 empty] | 111409 |  |  |  |  | 279.18 |  | 10.19
В том числе:
Материалы | [8 empty] | 14020
Машины и механизмы | [8 empty] | 8856
ФОТ | [8 empty] | 39072
Накладные расходы | [8 empty] | 28911
Сметная прибыль | [8 empty] | 22241
НДС 18% | [8 empty] | 20053.62
ВСЕГО по смете | [8 empty] | 131462.62 |  |  |  |  | 279.18 |  | 10.19
Составил: ___________________________Соколова О.В. /Инженер по проектно-сметной работе ДАПФ ОАО "ППГХО"/
(должность, подпись, расшифровка)
Проверил: ___________________________Лысин С.В. / Нач.управления по ремонтам оборудования ДАПФ ОАО "ППГХО"/
(должность, подпись, расшифровка)