## Локальная смета
УТВЕРЖДАЮ:
И.о. директора департамента активов и
производственных фондов ОАО "ППГХО"
_________________Иванов С.А.
" _____ " ________________ 2012 г.
ГМЗ.
(наименование стройки)
ЛОКАЛЬНЫЙ СМЕТНЫЙ РАСЧЕТ № 94-2012
(локальная смета)
|  | на | Ремонт конвейера ленточного КЛС-В-1400, L=31,2м. Поз. 104.
(наименование работ и затрат, наименование объекта)
Основание: дефектная ведомость № 425/11/1
|  |  | Сметная стоимость _______________________________________________________________________________________________ | [5 empty] | ___________________________660,643 |  | тыс. руб.
|  |  | строительных работ _______________________________________________________________________________________________ | [5 empty] | _______________________________________________________________________________________________140,636 |  | тыс. руб.
|  |  | монтажных работ _______________________________________________________________________________________________ | [5 empty] | _______________________________________________________________________________________________419,231 |  | тыс. руб.
|  |  | Средства на оплату труда _______________________________________________________________________________________________ | [5 empty] | ___________________________181,985 |  | тыс. руб.
|  |  | Сметная трудоемкость _______________________________________________________________________________________________ | [5 empty] | _______________________________________________________________________________________________1210,5 |  | чел.час
Составлен(а) в текущих (прогнозных) ценах по состоянию на 4 кв. 2011 г.
№ пп | Обоснование | Наименование | Ед. изм. | Кол. | Стоимость единицы, руб. |  |  |  | Общая стоимость, руб. |  |  |  | Т/з осн. раб.на ед. | Т/з осн. раб. Всего | Т/з мех. на ед. | Т/з мех. Всего
[5 empty] | Всего | В том числе |  |  | Всего | В том числе
[6 empty] | Осн.З/п | Эк.Маш | З/пМех |  | Осн.З/п | Эк.Маш | З/пМех
1 | 2 | 3 | 4 | 5 | 6 | 7 | 8 | 9 | 10 | 11 | 12 | 13 | 14 | 15 | 16 | 17
Раздел 1. Новый раздел.
1 | ФЕРм03-02-003-22 | Демонтаж конвейера ленточного стационарного с лентой шириной 1400 мм,длина, м: 30 КОЭФ. К ПОЗИЦИИ: Перевод от ФЕРм к ТЕР. ОЗП=0,9; ЭМ=1,11 к расх.; ЗПМ=0,9; ТЗ=0,9; ТЗМ=0,9; Демонтаж оборудования, которое подлежит дальнейшему использованию, без надобности хранения (перемещается в цеху на другое место установки и т.п.) ОЗП=0,6; ЭМ=0,6 к расх.; ЗПМ=0,6; МАТ=0 к расх.; ТЗ=0,6; ТЗМ=0,6 ИНДЕКС К ПОЗИЦИИ(справочно): 4-2011 Индекс 4 кв. 2011 г. для 2-ой зоны Забайкальского края ОЗП=15,66; ЭМ=3,95; ЗПМ=15,66; МАТ=5 НР (22650 руб.): 80%*0,85 от ФОТ (33309 руб.) СП (15988 руб.): 60%*0.8 от ФОТ (33309 руб.) | шт. | 1 | 2901.55 | 1196.55 | 1705 | 54.19 | 2902 | 1197 | 1705 | 54 | 125.82 | 125.82 | 7.76 | 7.76
2 | ТЕР09-03-040-01 | Демонтаж сетчатых ограждений из рамок. (Монтаж защитных ограждений оборудования). КОЭФ. К ПОЗИЦИИ: 3.2..5 Приложение 2. Разборка (демонтаж) металлических конструкций ОЗП=0,7; ЭМ=0,7 к расх.; ЗПМ=0,7; ТЗ=0,7; ТЗМ=0,7 ИНДЕКС К ПОЗИЦИИ(справочно): 4-2011 Индекс 4 кв. 2011 г. для 2-ой зоны Забайкальского края ОЗП=15,66; ЭМ=3,95; ЗПМ=15,66; МАТ=5 НР (1146 руб.): 90%*0.85 от ФОТ (1488 руб.) СП (863 руб.): 85%*(0.85*0.8) от ФОТ (1488 руб.) | т | 0,1059 0,0573+0,0486 | 744.52 | 526.04 | 46.66 | 1.06 | 79 | 56 | 5 |  | 66 | 6.99 | 0.22 | 0.02
3 | ТЕР09-03-039-05 прим. | Демонтаж секций столов конвейера с рамами и настилами. (Монтаж опорных конструкций этажерочного типа). КОЭФ. К ПОЗИЦИИ: 3.2..5 Приложение 2. Разборка (демонтаж) металлических конструкций ОЗП=0,7; ЭМ=0,7 к расх.; ЗПМ=0,7; ТЗ=0,7; ТЗМ=0,7 ИНДЕКС К ПОЗИЦИИ(справочно): 4-2011 Индекс 4 кв. 2011 г. для 2-ой зоны Забайкальского края ОЗП=15,66; ЭМ=3,95; ЗПМ=15,66; МАТ=5 НР (4739 руб.): 90%*0.85 от ФОТ (6155 руб.) СП (3570 руб.): 85%*(0.85*0.8) от ФОТ (6155 руб.) | т | 1,829 1,413+0,416 | 625.19 | 114.63 | 195.99 | 11.49 | 1143 | 210 | 358 | 21 | 13.57 | 24.82 | 1.03 | 1.88
4 | ТЕР09-03-040-01 | Демонтаж отбортовки вдоль конвейера. (Монтаж защитных ограждений оборудования). КОЭФ. К ПОЗИЦИИ: 3.2..5 Приложение 2. Разборка (демонтаж) металлических конструкций ОЗП=0,7; ЭМ=0,7 к расх.; ЗПМ=0,7; ТЗ=0,7; ТЗМ=0,7 ИНДЕКС К ПОЗИЦИИ(справочно): 4-2011 Индекс 4 кв. 2011 г. для 2-ой зоны Забайкальского края ОЗП=15,66; ЭМ=3,95; ЗПМ=15,66; МАТ=5 НР (9477 руб.): 90%*0.85 от ФОТ (12308 руб.) СП (7139 руб.): 85%*(0.85*0.8) от ФОТ (12308 руб.) | т | 0,8772 0,5652+0,312 | 744.52 | 526.04 | 46.66 | 1.06 | 653 | 461 | 41 | 1 | 66 | 57.9 | 0.22 | 0.19
Изготовление и монтаж конструктивных элементов.
5 | ФЕРм03-02-003-22 | Монтаж конвейера ленточного стационарного с лентой шириной 1400 мм,длина, м: 30 КОЭФ. К ПОЗИЦИИ: Перевод от ФЕРм к ТЕР. ОЗП=0,9; ЭМ=1,11 к расх.; ЗПМ=0,9; ТЗ=0,9; ТЗМ=0,9 ИНДЕКС К ПОЗИЦИИ(справочно): 4-2011 Индекс 4 кв. 2011 г. для 2-ой зоны Забайкальского края ОЗП=15,66; ЭМ=3,95; ЗПМ=15,66; МАТ=5 НР (37728 руб.): 80%*0,85 от ФОТ (55483 руб.) СП (26632 руб.): 60%*0.8 от ФОТ (55483 руб.) | шт. | 1 | 4841.84 | 1994.25 | 2841.67 | 90.31 | 4842 | 1994 | 2842 | 90 | 209.7 | 209.7 | 12.93 | 12.93
6 | ФЕРм38-01-001-01 | Изготовление м/к новых столов конвейеров из листовой рифленой стали. (Листовые конструкции массой свыше 0,5т) 2 941,12 = 9 132,57 - 1,042 x 5 941,89 КОЭФ. К ПОЗИЦИИ: Перевод от ФЕРм к ТЕР. ОЗП=0,9; ЭМ=1,11 к расх.; ЗПМ=0,9; ТЗ=0,9; ТЗМ=0,9 ИНДЕКС К ПОЗИЦИИ(справочно): 4-2011 Индекс 4 кв. 2011 г. для 2-ой зоны Забайкальского края ОЗП=15,66; ЭМ=3,95; ЗПМ=15,66; МАТ=5 НР (14505 руб.): 66%*0,85 от ФОТ (25902 руб.) СП (13469 руб.): 65%*0,8 от ФОТ (25902 руб.) | 1 т конструкций | 1,829 1,413+0,416 | 3038.33 | 794.81 | 1872.06 | 109.35 | 5557 | 1454 | 3424 | 200 | 82.62 | 151.11 | 8.55 | 15.64
7 | каталог 3 кв.2011 п.2090 тек.цены | Швеллеры: 12П ст 3пс (11,7 м) КОЭФ. К ПОЗИЦИИ: Транспортные расходы. МАТ=1,09 к расх. | тн | 0,42432 0,416*1,02 | 34177.96 |  |  |  | 14502
8 | каталог 3 кв.2011 п.1722 | Сталь листовая: 6,0 ст3сп (1,5х6,0) КОЭФ. К ПОЗИЦИИ: Транспортные расходы. МАТ=1,09 к расх. | тн | 1,44126 1,413*1,02 | 33531.35 |  |  |  | 48327
9 | ТЕР09-03-039-05 | Монтаж м/к стоек опорных, столов.(Монтаж опорных конструкций этажерочного типа) ИНДЕКС К ПОЗИЦИИ(справочно): 4-2011 Индекс 4 кв. 2011 г. для 2-ой зоны Забайкальского края ОЗП=15,66; ЭМ=3,95; ЗПМ=15,66; МАТ=5 НР (7849 руб.): 90%*0.85 от ФОТ (10194 руб.) СП (5913 руб.): 85%*(0.85*0.8) от ФОТ (10194 руб.) | т | 1,829 1,413+0,416 | 758.32 | 163.76 | 279.99 | 16.42 | 1387 | 300 | 512 | 30 | 19.38 | 35.45 | 1.47 | 2.69
10 | ФЕРм38-01-003-01 | Изготовление м/к сетчатого ограждения конвейера (Решетчатые конструкции (стойки, опоры, фермы и пр.)) 2 344,53 = 8 280,28 - 1,032 x 5 751,70 КОЭФ. К ПОЗИЦИИ: Перевод от ФЕРм к ТЕР. ОЗП=0,9; ЭМ=1,11 к расх.; ЗПМ=0,9; ТЗ=0,9; ТЗМ=0,9 ИНДЕКС К ПОЗИЦИИ(справочно): 4-2011 Индекс 4 кв. 2011 г. для 2-ой зоны Забайкальского края ОЗП=15,66; ЭМ=3,95; ЗПМ=15,66; МАТ=5 НР (807 руб.): 66%*0,85 от ФОТ (1441 руб.) СП (749 руб.): 65%*0,8 от ФОТ (1441 руб.) | 1 т конструкций | 0,1059 0,0573+0,0486 | 2378.25 | 787.88 | 1223.59 | 80.51 | 252 | 83 | 130 | 9 | 81.9 | 8.67 | 6.61 | 0.7
11 | каталог 3 кв.2011 п.2126 тек.цены | Угол равнополочный: 32х4,0 ст3сп КОЭФ. К ПОЗИЦИИ: Транспортные расходы. МАТ=1,09 к расх. | тн | 0,058446 0,0573*1,02 | 38981.35 |  |  |  | 2278
12 | СЦМ-101-1991 | Сетка плетеная одинарная с квадратной ячейкой 12 мм из проволоки диаметром 1.4 мм ИНДЕКС К ПОЗИЦИИ(справочно): 4-2011 Индекс 4 кв. 2011 г. для 2-ой зоны Забайкальского края ОЗП=15,66; ЭМ=3,95; ЗПМ=15,66; МАТ=5 | м2 | 15 | 26.06 |  |  |  | 391
13 | ТЕР09-03-040-01 | Монтаж м/к ограждений (Монтаж защитных ограждений оборудования) ИНДЕКС К ПОЗИЦИИ(справочно): 4-2011 Индекс 4 кв. 2011 г. для 2-ой зоны Забайкальского края ОЗП=15,66; ЭМ=3,95; ЗПМ=15,66; МАТ=5 НР (1881 руб.): 90%*0.85 от ФОТ (2443 руб.) СП (1417 руб.): 85%*(0.85*0.8) от ФОТ (2443 руб.) | т | 0,1059 0,0573+0,0486 | 989.96 | 751.49 | 66.65 | 1.52 | 105 | 80 | 7 |  | 94.29 | 9.99 | 0.31 | 0.03
14 | ФЕРм38-01-002-01 | Изготовление ножа очистки и брызгала. (Монорельсы, балки и другие аналогичные конструкции промышленных зданий) 619,50 = 5 567,83 - 1,02 x 4 851,30 КОЭФ. К ПОЗИЦИИ: Перевод от ФЕРм к ТЕР. ОЗП=0,9; ЭМ=1,11 к расх.; ЗПМ=0,9; ТЗ=0,9; ТЗМ=0,9 ИНДЕКС К ПОЗИЦИИ(справочно): 4-2011 Индекс 4 кв. 2011 г. для 2-ой зоны Забайкальского края ОЗП=15,66; ЭМ=3,95; ЗПМ=15,66; МАТ=5 НР (62 руб.): 66%*0,85 от ФОТ (110 руб.) СП (57 руб.): 65%*0,8 от ФОТ (110 руб.) | 1 т конструкций | 0,03458 0,0284+0,00618 | 625.36 | 201.74 | 285.3 | 12.15 | 22 | 7 | 10 |  | 20.97 | 0.73 | 1.35 | 0.05
15 | каталог 3 кв.2011 п.2094 тек.цены | Швеллеры: 16П ст3пс(11,7 м) КОЭФ. К ПОЗИЦИИ: Транспортные расходы. МАТ=1,09 к расх. | тн | 0,028968 0,0284*1,02 | 34177.96 |  |  |  | 990
16 | СЦМ-103-0132 | Трубы стальные электросварные прямошовные со снятой фаской диаметром от 20 до 377 мм из стали марок БСт2кп-БСт4кп и БСт2пс-БСт4пс наружный диаметр 32 мм толщина стенки 3.0 мм ИНДЕКС К ПОЗИЦИИ(справочно): 4-2011 Индекс 4 кв. 2011 г. для 2-ой зоны Забайкальского края ОЗП=15,66; ЭМ=3,95; ЗПМ=15,66; МАТ=5 | м | 2,06 2*1,03 | 14.61 |  |  |  | 30
17 | ТЕР26-01-053-01 прим. | Установка и изготовление уплотнения ножа из транспортерной ленты. (Покрытие изоляции плоских (криволиней-ных) поверхностей листовым металлом с заготовкой покрытия). ИНДЕКС К ПОЗИЦИИ(справочно): 4-2011 Индекс 4 кв. 2011 г. для 2-ой зоны Забайкальского края ОЗП=15,66; ЭМ=3,95; ЗПМ=15,66; МАТ=5 НР (80 руб.): 100%*0.85 от ФОТ (94 руб.) СП (45 руб.): 70%*(0.85*0.8) от ФОТ (94 руб.) | 100м2 | 0.004 | 1823.71 | 1138.73 | 625.56 |  | 7 | 5 | 2 |  | 139.55 | 0.56 | 1.06
18 | ТЕРр69-02-01 прим. | Пробивка сквозных отверстий в футеровке из транспортерной ленты и в листе обечайки. ИНДЕКС К ПОЗИЦИИ(справочно): 4-2011 Индекс 4 кв. 2011 г. для 2-ой зоны Забайкальского края ОЗП=15,66; ЭМ=3,95; ЗПМ=15,66; МАТ=5 НР (51 руб.): 78%*0,85 от ФОТ (78 руб.) СП (31 руб.): 50%*0,8 от ФОТ (78 руб.) | 100шт | 0,12 0,06*2 | 52.5 | 42.13 | 10.37 |  | 6 | 5 | 1 |  | 5.49 | 0.66
19 | ТЕР09-05-003-01 | Постановка болтов строительных с гайками и шайбами ИНДЕКС К ПОЗИЦИИ(справочно): 4-2011 Индекс 4 кв. 2011 г. для 2-ой зоны Забайкальского края ОЗП=15,66; ЭМ=3,95; ЗПМ=15,66; МАТ=5 НР (277 руб.): 90%*0.85 от ФОТ (360 руб.) СП (209 руб.): 85%*(0.85*0.8) от ФОТ (360 руб.) | 100шт. | 0.12 | 99.41 | 97.1 | 2.31 |  | 12 | 12 |  |  | 11.9 | 1.43 | 0.03
20 | ФЕРм38-01-001-01 | Изготовление отбортовки (Листовые конструкции массой свыше 0,5т). 2 941,12 = 9 132,57 - 1,042 x 5 941,89 КОЭФ. К ПОЗИЦИИ: Перевод от ФЕРм к ТЕР. ОЗП=0,9; ЭМ=1,11 к расх.; ЗПМ=0,9; ТЗ=0,9; ТЗМ=0,9 ИНДЕКС К ПОЗИЦИИ(справочно): 4-2011 Индекс 4 кв. 2011 г. для 2-ой зоны Забайкальского края ОЗП=15,66; ЭМ=3,95; ЗПМ=15,66; МАТ=5 НР (6954 руб.): 66%*0,85 от ФОТ (12418 руб.) СП (6457 руб.): 65%*0,8 от ФОТ (12418 руб.) | 1 т конструкций | 0,8772 0,5652+0,312 | 3038.33 | 794.81 | 1872.06 | 109.35 | 2665 | 697 | 1642 | 96 | 82.62 | 72.47 | 8.55 | 7.5
21 | каталог 3 кв.2011 п.1721 тек.цены | Сталь листовая: 6,0 ст3сп (1,5х6,0) КОЭФ. К ПОЗИЦИИ: Транспортные расходы. МАТ=1,09 к расх. | тн | 0,576504 0,5652*1,02 | 33531.35 |  |  |  | 19331
22 | каталог 3 кв.2011 п.2089 тек.цены | Швеллеры: 12 ст3пс/сп5(11,7 м) КОЭФ. К ПОЗИЦИИ: Транспортные расходы. МАТ=1,09 к расх. | тн | 0,31824 0,312*1,02 | 35101.7 |  |  |  | 11171
23 | ТЕР09-03-040-01 | Монтаж отбортовки вдоль конвейера. (Монтаж защитных ограждений оборудования). ИНДЕКС К ПОЗИЦИИ(справочно): 4-2011 Индекс 4 кв. 2011 г. для 2-ой зоны Забайкальского края ОЗП=15,66; ЭМ=3,95; ЗПМ=15,66; МАТ=5 НР (15567 руб.): 90%*0.85 от ФОТ (20217 руб.) СП (11726 руб.): 85%*(0.85*0.8) от ФОТ (20217 руб.) | т | 0,8772 0,5652+0,312 | 989.96 | 751.49 | 66.65 | 1.52 | 868 | 659 | 58 | 1 | 94.29 | 82.71 | 0.31 | 0.27
Итого прямые затраты по разделу с учетом индексов, в текущих ценах | [8 empty] | 341848 | 171759 | 58670 | 10226 |  | 1210.5 |  | 68.96
Накладные расходы | [8 empty] | 123763
Сметная прибыль | [8 empty] | 94256
Итого по разделу 1 Новый раздел. | [8 empty] | 559867 |  |  |  |  | 1210.5 |  | 68.96
ИТОГИ ПО СМЕТЕ:
Итого прямые затраты по смете с учетом индексов, в текущих ценах | [8 empty] | 341848 | 171759 | 58670 | 10226 |  | 1210.5 |  | 68.96
Накладные расходы | [8 empty] | 123763
Сметная прибыль | [8 empty] | 94256
Итоги по смете:
Итого Строительные работы | [8 empty] | 140636 |  |  |  |  | 407.14 |  | 9.9
Итого Монтажные работы | [8 empty] | 419231 |  |  |  |  | 803.36 |  | 59.06
Итого | [8 empty] | 559867 |  |  |  |  | 1210.5 |  | 68.96
В том числе:
Материалы | [8 empty] | 111419
Машины и механизмы | [8 empty] | 58670
ФОТ | [8 empty] | 181985
Накладные расходы | [8 empty] | 123763
Сметная прибыль | [8 empty] | 94256
НДС 18% | [8 empty] | 100776.06
ВСЕГО по смете | [8 empty] | 660643.06 |  |  |  |  | 1210.5 |  | 68.96
Составил: ___________________________Соколова О.В. /Инженер по проектно-сметной работе ДАПФ ОАО "ППГХО"/
(должность, подпись, расшифровка)
Проверил: ___________________________Лысин С.В. / Нач.управления по ремонтам оборудования ДАПФ ОАО "ППГХО"/
(должность, подпись, расшифровка)