## Локальная смета
УТВЕРЖДАЮ:
И.о. директора департамента активов и
производственных фондов ОАО "ППГХО"
_________________Иванов С.А.
" _____ " ________________ 2012 г.
ГМЗ.
(наименование стройки)
ЛОКАЛЬНЫЙ СМЕТНЫЙ РАСЧЕТ № 95-2012
(локальная смета)
|  | на | Ремонт конвейера ленточного (металлоконструкции) КЛС-В-1400, L=31,2м. Поз. 104.
(наименование работ и затрат, наименование объекта)
Основание: дефектная ведомость № 425/11/2
|  |  | Сметная стоимость _______________________________________________________________________________________________ | [5 empty] | ___________________________239,254 |  | тыс. руб.
|  |  | строительных работ _______________________________________________________________________________________________ | [5 empty] | _______________________________________________________________________________________________8,336 |  | тыс. руб.
|  |  | монтажных работ _______________________________________________________________________________________________ | [5 empty] | _______________________________________________________________________________________________194,422 |  | тыс. руб.
|  |  | Средства на оплату труда _______________________________________________________________________________________________ | [5 empty] | ___________________________65,442 |  | тыс. руб.
|  |  | Сметная трудоемкость _______________________________________________________________________________________________ | [5 empty] | _______________________________________________________________________________________________683,37 |  | чел.час
Составлен(а) в текущих (прогнозных) ценах по состоянию на 4 кв. 2011 г.
№ пп | Обоснование | Наименование | Ед. изм. | Кол. | Стоимость единицы, руб. |  |  |  | Общая стоимость, руб. |  |  |  | Т/з осн. раб.на ед. | Т/з осн. раб. Всего | Т/з мех. на ед. | Т/з мех. Всего
[5 empty] | Всего | В том числе |  |  | Всего | В том числе
[6 empty] | Осн.З/п | Эк.Маш | З/пМех |  | Осн.З/п | Эк.Маш | З/пМех
1 | 2 | 3 | 4 | 5 | 6 | 7 | 8 | 9 | 10 | 11 | 12 | 13 | 14 | 15 | 16 | 17
Раздел 1. Новый раздел.
1 | ФЕРм38-01-006-02 | Изготовление кронштейнов. (Стремянки, связи, кронштейны, тормозные конструкции и пр.) КОЭФ. К ПОЗИЦИИ: Перевод от ФЕР к ТЕР. ОЗП=0,9; ЭМ=1,11 к расх.; ЗПМ=0,9; ТЗ=0,9; ТЗМ=0,9 ИНДЕКС К ПОЗИЦИИ(справочно): 4-2011 Индекс 4 кв. 2011 г. для 2-ой зоны Забайкальского края ОЗП=15,66; ЭМ=3,95; ЗПМ=15,66; МАТ=5 НР (17 руб.): 66%*0,85 от ФОТ (31 руб.) СП (16 руб.): 65%*0,8 от ФОТ (31 руб.) | 1 т конструкций | 0,0024 0,0002*12 | 9919.23 | 930.6 | 2132.12 | 20.61 | 24 | 2 | 5 |  | 99 | 0.24 | 2.16 | 0.01
2 | РМО7-171 прим. | Ремонт редукторов массой до 0.50т КОЭФ. К ПОЗИЦИИ: Письмо №ВА-5079/06 от 15.10.2004 г. Индекс перевода от базы 1991 г. к 2001 г. ОЗП=9,73; ЭМ=22,56 к расх.; ЗПМ=9,73; МАТ=17,96 к расх.; ТЗ=9,73; ТЗМ=9,73 ИНДЕКС К ПОЗИЦИИ(справочно): 4-2011 Индекс 4 кв. 2011 г. для 2-ой зоны Забайкальского края ОЗП=15,66; ЭМ=3,95; ЗПМ=15,66; МАТ=5 НР (2635 руб.): 66% от ФОТ (3993 руб.) СП (2595 руб.): 65% от ФОТ (3993 руб.) | т | 0.6 | 579.55 | 395.91 | 183.64 | 27.73 | 348 | 238 | 110 | 17 | 493.6 | 296.16
3 | ФЕРмр41-01-019-01 прим. | Замена подшипников. КОЭФ. К ПОЗИЦИИ: Перевод от ФЕР к ТЕР. ОЗП=0,9; ЭМ=1,11 к расх.; ЗПМ=0,9; ТЗ=0,9; ТЗМ=0,9 ИНДЕКС К ПОЗИЦИИ(справочно): 4-2011 Индекс 4 кв. 2011 г. для 2-ой зоны Забайкальского края ОЗП=15,66; ЭМ=3,95; ЗПМ=15,66; МАТ=5 НР (11277 руб.): 80%*0,85 от ФОТ (16584 руб.) СП (7960 руб.): 60%*0.8 от ФОТ (16584 руб.) | 1 компл. | 8 | 77.92 | 77.92 |  |  | 623 | 623 |  |  | 8.1 | 64.8
4 | ФЕРм38-01-002-01 | Изготовление м/к опорной рамы из швеллера. (Монорельсы, балки и другие аналогичные конструкции промышленных зданий) 619,50 = 5 567,83 - 1,02 x 4 851,30 КОЭФ. К ПОЗИЦИИ: Перевод от ФЕР к ТЕР. ОЗП=0,9; ЭМ=1,11 к расх.; ЗПМ=0,9; ТЗ=0,9; ТЗМ=0,9 ИНДЕКС К ПОЗИЦИИ(справочно): 4-2011 Индекс 4 кв. 2011 г. для 2-ой зоны Забайкальского края ОЗП=15,66; ЭМ=3,95; ЗПМ=15,66; МАТ=5 НР (491 руб.): 66%*0,85 от ФОТ (877 руб.) СП (456 руб.): 65%*0,8 от ФОТ (877 руб.) | 1 т конструкций | 0,265 0,1178+0,1472 | 625.36 | 201.74 | 285.3 | 12.15 | 166 | 53 | 76 | 3 | 20.97 | 5.56 | 1.35 | 0.36
5 | каталог 3 кв.2011 п.1728 тек.цены | Сталь листовая: 10 (1,5х6,0) КОЭФ. К ПОЗИЦИИ: Транспортные расходы. МАТ=1,09 к расх. | тн | 0,120156 0,1178*1,02 | 33161.87 |  |  |  | 3985
6 | каталог 3 кв.2011 п.2099 | Швеллеры: 20П ст3сп/пс5 (12 м) КОЭФ. К ПОЗИЦИИ: Транспортные расходы. МАТ=1,09 к расх. | тн | 0,150144 0,1472*1,02 | 36025.43 |  |  |  | 5409
7 | ФЕРм30-01-134-03 | Демонтаж муфты т/х вала и муфты лепестковой б/х вала. (Муфта, шкив, звездочка, подшипник, вал и т.п., масса детали, кг, до: 100) КОЭФ. К ПОЗИЦИИ: Перевод от ФЕР к ТЕР. ОЗП=0,9; ЭМ=1,11 к расх.; ЗПМ=0,9; ТЗ=0,9; ТЗМ=0,9; Демонтаж оборудования, которое подлежит дальнейшему использованию, без надобности хранения (перемещается в цеху на другое место установки и т.п.) ОЗП=0,6; ЭМ=0,6 к расх.; ЗПМ=0,6; МАТ=0 к расх.; ТЗ=0,6; ТЗМ=0,6 ИНДЕКС К ПОЗИЦИИ(справочно): 4-2011 Индекс 4 кв. 2011 г. для 2-ой зоны Забайкальского края ОЗП=15,66; ЭМ=3,95; ЗПМ=15,66; МАТ=5 НР (1299 руб.): 80%*0,85 от ФОТ (1910 руб.) СП (917 руб.): 60%*0.8 от ФОТ (1910 руб.) | шт. | 2 | 61.42 | 34.61 | 26.81 | 1.39 | 123 | 69 | 54 | 3 | 3.64 | 7.28 | 0.2 | 0.4
8 | ФЕРм30-01-134-03 | Монтаж муфты т/х вала и муфты лепестковой б/х вала. (Муфта, шкив, звездочка, подшипник, вал и т.п., масса детали, кг, до: 100) КОЭФ. К ПОЗИЦИИ: Перевод от ФЕР к ТЕР. ОЗП=0,9; ЭМ=1,11 к расх.; ЗПМ=0,9; ТЗ=0,9; ТЗМ=0,9 ИНДЕКС К ПОЗИЦИИ(справочно): 4-2011 Индекс 4 кв. 2011 г. для 2-ой зоны Забайкальского края ОЗП=15,66; ЭМ=3,95; ЗПМ=15,66; МАТ=5 НР (2183 руб.): 80%*0,85 от ФОТ (3210 руб.) СП (1541 руб.): 60%*0.8 от ФОТ (3210 руб.) | шт. | 2 | 108.3 | 57.69 | 44.68 | 2.31 | 217 | 115 | 89 | 5 | 6.07 | 12.14 | 0.34 | 0.68
9 | ТЕР26-01-053-01 прим. | Установка и изготовление лепестков из транспортерной ленты. (Покрытие изоляции плоских (криволиней-ных) поверхностей листовым металлом с заготовкой покрытия). ИНДЕКС К ПОЗИЦИИ(справочно): 4-2011 Индекс 4 кв. 2011 г. для 2-ой зоны Забайкальского края ОЗП=15,66; ЭМ=3,95; ЗПМ=15,66; МАТ=5 НР (133 руб.): 100%*0.85 от ФОТ (157 руб.) СП (75 руб.): 70%*(0.85*0.8) от ФОТ (157 руб.) | 100м2 | 0.008 | 1823.71 | 1138.73 | 625.56 |  | 15 | 9 | 5 |  | 139.55 | 1.12 | 1.06 | 0.01
10 | ТЕРр69-02-01 прим. | Пробивка сквозных отверстий в футеровке из транспортерной ленты. ИНДЕКС К ПОЗИЦИИ(справочно): 4-2011 Индекс 4 кв. 2011 г. для 2-ой зоны Забайкальского края ОЗП=15,66; ЭМ=3,95; ЗПМ=15,66; МАТ=5 НР (51 руб.): 78%*0,85 от ФОТ (78 руб.) СП (31 руб.): 50%*0,8 от ФОТ (78 руб.) | 100шт | 0.08 | 52.5 | 42.13 | 10.37 |  | 4 | 3 | 1 |  | 5.49 | 0.44
11 | ТЕР09-05-003-01 | Постановка болтов строительных с гайками и шайбами ИНДЕКС К ПОЗИЦИИ(справочно): 4-2011 Индекс 4 кв. 2011 г. для 2-ой зоны Забайкальского края ОЗП=15,66; ЭМ=3,95; ЗПМ=15,66; МАТ=5 НР (193 руб.): 90%*0.85 от ФОТ (251 руб.) СП (146 руб.): 85%*(0.85*0.8) от ФОТ (251 руб.) | 100шт. | 0.08 | 99.41 | 97.1 | 2.31 |  | 8 | 8 |  |  | 11.9 | 0.95 | 0.03
12 | ФЕРм38-01-003-01 | Изготовление м/к рамы натяжного устройства. (Решетчатые конструкции (стойки, опоры, фермы и пр.)) 2 344,53 = 8 280,28 - 1,032 x 5 751,70 КОЭФ. К ПОЗИЦИИ: Перевод от ФЕР к ТЕР. ОЗП=0,9; ЭМ=1,11 к расх.; ЗПМ=0,9; ТЗ=0,9; ТЗМ=0,9 ИНДЕКС К ПОЗИЦИИ(справочно): 4-2011 Индекс 4 кв. 2011 г. для 2-ой зоны Забайкальского края ОЗП=15,66; ЭМ=3,95; ЗПМ=15,66; МАТ=5 НР (1929 руб.): 66%*0,85 от ФОТ (3445 руб.) СП (1791 руб.): 65%*0,8 от ФОТ (3445 руб.) | 1 т конструкций | 0,2539 0,19468+0,05922 | 2378.25 | 787.88 | 1223.59 | 80.51 | 604 | 200 | 311 | 20 | 81.9 | 20.79 | 6.61 | 1.68
13 | каталог 3 кв.2011 п.1725 тек.цены | Сталь листовая: 8,0 ст3пс/сп (1,5х6,0) КОЭФ. К ПОЗИЦИИ: Транспортные расходы. МАТ=1,09 к расх. | тн | 0,198574 0,19468*1,02 | 33531.35 |  |  |  | 6658
14 | каталог 3 кв.2011 п.1666 тек.цены | Сталь круглая углеродистая обыкновенного качества: 40 (9,86/60 кг) КОЭФ. К ПОЗИЦИИ: Транспортные расходы. МАТ=1,09 к расх. | тн | 0,060404 0,05922*1,02 | 32238.13 |  |  |  | 1947
15 | ТЕР26-01-053-01 прим. | Установка и изготовление обечайки из транспортерной ленты. (Покрытие изоляции плоских (криволиней-ных) поверхностей листовым металлом с заготовкой покрытия). ИНДЕКС К ПОЗИЦИИ(справочно): 4-2011 Индекс 4 кв. 2011 г. для 2-ой зоны Забайкальского края ОЗП=15,66; ЭМ=3,95; ЗПМ=15,66; МАТ=5 НР (532 руб.): 100%*0.85 от ФОТ (626 руб.) СП (300 руб.): 70%*(0.85*0.8) от ФОТ (626 руб.) | 100м2 | 0.031 | 1823.71 | 1138.73 | 625.56 |  | 57 | 35 | 19 |  | 139.55 | 4.33 | 1.06 | 0.03
16 | ТЕРр69-02-01 прим. | Пробивка сквозных отверстий в листе обечайки из транспортерной ленты. ИНДЕКС К ПОЗИЦИИ(справочно): 4-2011 Индекс 4 кв. 2011 г. для 2-ой зоны Забайкальского края ОЗП=15,66; ЭМ=3,95; ЗПМ=15,66; МАТ=5 НР (51 руб.): 78%*0,85 от ФОТ (78 руб.) СП (31 руб.): 50%*0,8 от ФОТ (78 руб.) | 100шт | 0.08 | 52.5 | 42.13 | 10.37 |  | 4 | 3 | 1 |  | 5.49 | 0.44
17 | ТЕР09-05-003-01 | Постановка болтов строительных с гайками и шайбами ИНДЕКС К ПОЗИЦИИ(справочно): 4-2011 Индекс 4 кв. 2011 г. для 2-ой зоны Забайкальского края ОЗП=15,66; ЭМ=3,95; ЗПМ=15,66; МАТ=5 НР (193 руб.): 90%*0.85 от ФОТ (251 руб.) СП (146 руб.): 85%*(0.85*0.8) от ФОТ (251 руб.) | 100шт. | 0.08 | 99.41 | 97.1 | 2.31 |  | 8 | 8 |  |  | 11.9 | 0.95 | 0.03
18 | ФЕРм38-01-003-01 | Изготовление рамы натяжной станции. (Решетчатые конструкции (стойки, опоры, фермы и пр.)) 2 344,53 = 8 280,28 - 1,032 x 5 751,70 КОЭФ. К ПОЗИЦИИ: Перевод от ФЕР к ТЕР. ОЗП=0,9; ЭМ=1,11 к расх.; ЗПМ=0,9; ТЗ=0,9; ТЗМ=0,9 ИНДЕКС К ПОЗИЦИИ(справочно): 4-2011 Индекс 4 кв. 2011 г. для 2-ой зоны Забайкальского края ОЗП=15,66; ЭМ=3,95; ЗПМ=15,66; МАТ=5 НР (1298 руб.): 66%*0,85 от ФОТ (2317 руб.) СП (1205 руб.): 65%*0,8 от ФОТ (2317 руб.) | 1 т конструкций | 0,1704 0,1304+0,04 | 2378.25 | 787.88 | 1223.59 | 80.51 | 405 | 134 | 208 | 14 | 81.9 | 13.96 | 6.61 | 1.13
19 | каталог 3 кв.2011 п.2098 тек.цены | Швеллеры: 18 У ст3пс5 (12,0 м) КОЭФ. К ПОЗИЦИИ: Транспортные расходы. МАТ=1,09 к расх. | тн | 0,133008 0,1304*1,02 | 35840.68 |  |  |  | 4767
20 | каталог 3 кв.2011 п.2160 тек.цены | Угол равнополочный: 90х7,0 ст3пс5 (9,0 м) КОЭФ. К ПОЗИЦИИ: Транспортные расходы. МАТ=1,09 к расх. | тн | 0,0408 0,04*1,02 | 37872.88 |  |  |  | 1545
21 | ФЕРм38-01-001-01 | Изготовление приводного и отклоняющего барабанов. (Листовые конструкции массой свыше 0,5т) 2 941,12 = 9 132,57 - 1,042 x 5 941,89 КОЭФ. К ПОЗИЦИИ: Перевод от ФЕР к ТЕР. ОЗП=0,9; ЭМ=1,11 к расх.; ЗПМ=0,9; ТЗ=0,9; ТЗМ=0,9 ИНДЕКС К ПОЗИЦИИ(справочно): 4-2011 Индекс 4 кв. 2011 г. для 2-ой зоны Забайкальского края ОЗП=15,66; ЭМ=3,95; ЗПМ=15,66; МАТ=5 НР (5060 руб.): 66%*0,85 от ФОТ (9036 руб.) СП (4699 руб.): 65%*0,8 от ФОТ (9036 руб.) | 1 т конструкций | 0,6382 0,251+0,0992+0,288 | 3038.33 | 794.81 | 1872.06 | 109.35 | 1939 | 507 | 1195 | 70 | 82.62 | 52.73 | 8.55 | 5.46
22 | каталог 3 кв.2011 п.1725 тек.цены | Сталь листовая: 8,0 ст3пс/сп (1,5х6,0) КОЭФ. К ПОЗИЦИИ: Транспортные расходы. МАТ=1,09 к расх. | тн | 0,25602 0,251*1,02 | 33531.35 |  |  |  | 8585
23 | СЦМ-103-0217 | Трубы стальные электросварные прямошовные и спирально-шовные больших диаметров группы А и Б с сопротивлением по разрыву 38 кгс/мм2 наружный диаметр 426 мм толщина стенки 6 мм ИНДЕКС К ПОЗИЦИИ(справочно): 4-2011 Индекс 4 кв. 2011 г. для 2-ой зоны Забайкальского края ОЗП=15,66; ЭМ=3,95; ЗПМ=15,66; МАТ=5 | м | 1,632 1,6*1,02 | 511.8 |  |  |  | 835
24 | каталог 3 кв.2011 п.2107 тек.цены | Швеллеры: 24 У ст3сп (12,0 м) КОЭФ. К ПОЗИЦИИ: Транспортные расходы. МАТ=1,09 к расх. | тн | 0,29376 0,288*1,02 | 36487.29 |  |  |  | 10719
25 | ТЕР26-01-053-01 прим. | Установка и изготовление обечайки из транспортерной ленты. (Покрытие изоляции плоских (криволиней-ных) поверхностей листовым металлом с заготовкой покрытия). ИНДЕКС К ПОЗИЦИИ(справочно): 4-2011 Индекс 4 кв. 2011 г. для 2-ой зоны Забайкальского края ОЗП=15,66; ЭМ=3,95; ЗПМ=15,66; МАТ=5 НР (772 руб.): 100%*0.85 от ФОТ (908 руб.) СП (436 руб.): 70%*(0.85*0.8) от ФОТ (908 руб.) | 100м2 | 0.044 | 1823.71 | 1138.73 | 625.56 |  | 80 | 50 | 28 |  | 139.55 | 6.14 | 1.06 | 0.05
26 | ТЕРр69-02-01 прим. | Пробивка сквозных отверстий в листе обечайки из транспортерной ленты. ИНДЕКС К ПОЗИЦИИ(справочно): 4-2011 Индекс 4 кв. 2011 г. для 2-ой зоны Забайкальского края ОЗП=15,66; ЭМ=3,95; ЗПМ=15,66; МАТ=5 НР (310 руб.): 78%*0,85 от ФОТ (470 руб.) СП (188 руб.): 50%*0,8 от ФОТ (470 руб.) | 100шт | 0,48 0,24*2 | 52.5 | 42.13 | 10.37 |  | 25 | 20 | 5 |  | 5.49 | 2.64
27 | ТЕР09-05-003-01 | Постановка болтов строительных с гайками и шайбами ИНДЕКС К ПОЗИЦИИ(справочно): 4-2011 Индекс 4 кв. 2011 г. для 2-ой зоны Забайкальского края ОЗП=15,66; ЭМ=3,95; ЗПМ=15,66; МАТ=5 НР (543 руб.): 90%*0.85 от ФОТ (705 руб.) СП (409 руб.): 85%*(0.85*0.8) от ФОТ (705 руб.) | 100шт. | 0.24 | 99.41 | 97.1 | 2.31 |  | 24 | 23 | 1 |  | 11.9 | 2.86 | 0.03 | 0.01
28 | ФЕРм12-12-001-07 | Демонтаж задвижки. (Арматура фланцевая с ручным приводом или без привода водопроводная на условное давление до 4 МПа. Диаметр условного прохода, мм: 50) КОЭФ. К ПОЗИЦИИ: Демонтаж оборудования, которое подлежит дальнейшему использованию, без надобности хранения (перемещается в цеху на другое место установки и т.п.) ОЗП=0,6; ЭМ=0,6 к расх.; ЗПМ=0,6; МАТ=0 к расх.; ТЗ=0,6; ТЗМ=0,6; Перевод от ФЕР к ТЕР. ОЗП=0,9; ЭМ=1,11 к расх.; ЗПМ=0,9; ТЗ=0,9; ТЗМ=0,9 ИНДЕКС К ПОЗИЦИИ(справочно): 4-2011 Индекс 4 кв. 2011 г. для 2-ой зоны Забайкальского края ОЗП=15,66; ЭМ=3,95; ЗПМ=15,66; МАТ=5 НР (745 руб.): 80%*0,85 от ФОТ (1096 руб.) СП (526 руб.): 60%*0.8 от ФОТ (1096 руб.) | шт. | 2 | 49.12 | 18.13 | 30.99 | 2.48 | 98 | 36 | 62 | 5 | 1.88 | 3.76 | 0.19 | 0.38
29 | ФЕРм12-12-001-10 | Демонтаж задвижки. (Арматура фланцевая с ручным приводом или без привода водопроводная на условное давление до 4 МПа. Диаметр условного прохода, мм: 100) КОЭФ. К ПОЗИЦИИ: Демонтаж оборудования, которое подлежит дальнейшему использованию, без надобности хранения (перемещается в цеху на другое место установки и т.п.) ОЗП=0,6; ЭМ=0,6 к расх.; ЗПМ=0,6; МАТ=0 к расх.; ТЗ=0,6; ТЗМ=0,6; Перевод от ФЕР к ТЕР. ОЗП=0,9; ЭМ=1,11 к расх.; ЗПМ=0,9; ТЗ=0,9; ТЗМ=0,9 ИНДЕКС К ПОЗИЦИИ(справочно): 4-2011 Индекс 4 кв. 2011 г. для 2-ой зоны Забайкальского края ОЗП=15,66; ЭМ=3,95; ЗПМ=15,66; МАТ=5 НР (990 руб.): 80%*0,85 от ФОТ (1456 руб.) СП (699 руб.): 60%*0.8 от ФОТ (1456 руб.) | шт. | 2 | 82.12 | 23.22 | 58.9 | 4.66 | 164 | 46 | 118 | 9 | 2.41 | 4.82 | 0.36 | 0.72
30 | ФЕРм12-12-001-12 | Демонтаж задвижки. (Арматура фланцевая с ручным приводом или без привода водопроводная на условное давление до 4 МПа. Диаметр условного прохода, мм: 150). КОЭФ. К ПОЗИЦИИ: Демонтаж оборудования, которое подлежит дальнейшему использованию, без надобности хранения (перемещается в цеху на другое место установки и т.п.) ОЗП=0,6; ЭМ=0,6 к расх.; ЗПМ=0,6; МАТ=0 к расх.; ТЗ=0,6; ТЗМ=0,6; Перевод от ФЕР к ТЕР. ОЗП=0,9; ЭМ=1,11 к расх.; ЗПМ=0,9; ТЗ=0,9; ТЗМ=0,9 ИНДЕКС К ПОЗИЦИИ(справочно): 4-2011 Индекс 4 кв. 2011 г. для 2-ой зоны Забайкальского края ОЗП=15,66; ЭМ=3,95; ЗПМ=15,66; МАТ=5 НР (1384 руб.): 80%*0,85 от ФОТ (2036 руб.) СП (977 руб.): 60%*0.8 от ФОТ (2036 руб.) | шт. | 2 | 125.48 | 30.6 | 94.88 | 7.52 | 251 | 61 | 190 | 15 | 3.18 | 6.36 | 0.59 | 1.18
31 | ФЕРм12-12-001-07 | Монтаж задвижки. (Арматура фланцевая с ручным приводом или без привода водопроводная на условное давление до 4 МПа. Диаметр условного прохода, мм: 50) КОЭФ. К ПОЗИЦИИ: Перевод от ФЕР к ТЕР. ОЗП=0,9; ЭМ=1,11 к расх.; ЗПМ=0,9; ТЗ=0,9; ТЗМ=0,9 ИНДЕКС К ПОЗИЦИИ(справочно): 4-2011 Индекс 4 кв. 2011 г. для 2-ой зоны Забайкальского края ОЗП=15,66; ЭМ=3,95; ЗПМ=15,66; МАТ=5 НР (1235 руб.): 80%*0,85 от ФОТ (1816 руб.) СП (872 руб.): 60%*0.8 от ФОТ (1816 руб.) | шт. | 2 | 85.32 | 30.21 | 51.66 | 4.13 | 171 | 60 | 103 | 8 | 3.14 | 6.28 | 0.32 | 0.64
32 | ФЕРм12-12-001-10 | Монтаж задвижки. (Арматура фланцевая с ручным приводом или без привода водопроводная на условное давление до 4 МПа. Диаметр условного прохода, мм: 100) КОЭФ. К ПОЗИЦИИ: Перевод от ФЕР к ТЕР. ОЗП=0,9; ЭМ=1,11 к расх.; ЗПМ=0,9; ТЗ=0,9; ТЗМ=0,9 ИНДЕКС К ПОЗИЦИИ(справочно): 4-2011 Индекс 4 кв. 2011 г. для 2-ой зоны Забайкальского края ОЗП=15,66; ЭМ=3,95; ЗПМ=15,66; МАТ=5 НР (1682 руб.): 80%*0,85 от ФОТ (2474 руб.) СП (1188 руб.): 60%*0.8 от ФОТ (2474 руб.) | шт. | 2 | 147.42 | 38.7 | 98.17 | 7.78 | 295 | 77 | 196 | 16 | 4.02 | 8.04 | 0.6 | 1.2
33 | ФЕРм12-12-001-12 | Монтаж задвижки. (Арматура фланцевая с ручным приводом или без привода водопроводная на условное давление до 4 МПа. Диаметр условного прохода, мм: 150). КОЭФ. К ПОЗИЦИИ: Перевод от ФЕР к ТЕР. ОЗП=0,9; ЭМ=1,11 к расх.; ЗПМ=0,9; ТЗ=0,9; ТЗМ=0,9 ИНДЕКС К ПОЗИЦИИ(справочно): 4-2011 Индекс 4 кв. 2011 г. для 2-ой зоны Забайкальского края ОЗП=15,66; ЭМ=3,95; ЗПМ=15,66; МАТ=5 НР (2300 руб.): 80%*0,85 от ФОТ (3382 руб.) СП (1623 руб.): 60%*0.8 от ФОТ (3382 руб.) | шт. | 2 | 224.68 | 50.99 | 158.13 | 12.52 | 449 | 102 | 316 | 25 | 5.3 | 10.6 | 0.97 | 1.94
34 | ФЕРмр41-01-019-01 прим. | Замена подшипников. КОЭФ. К ПОЗИЦИИ: Перевод от ФЕР к ТЕР. ОЗП=0,9; ЭМ=1,11 к расх.; ЗПМ=0,9; ТЗ=0,9; ТЗМ=0,9 ИНДЕКС К ПОЗИЦИИ(справочно): 4-2011 Индекс 4 кв. 2011 г. для 2-ой зоны Забайкальского края ОЗП=15,66; ЭМ=3,95; ЗПМ=15,66; МАТ=5 НР (5644 руб.): 80%*0,85 от ФОТ (8300 руб.) СП (3984 руб.): 60%*0.8 от ФОТ (8300 руб.) | 1 компл. | 4 | 77.92 | 77.92 |  |  | 312 | 312 |  |  | 8.1 | 32.4
Итого прямые затраты по разделу с учетом индексов, в текущих ценах | [8 empty] | 127052 | 61214 | 15413 | 4228 |  | 683.37 |  | 20.92
Накладные расходы | [8 empty] | 42917
Сметная прибыль | [8 empty] | 32789
Итого по разделу 1 Новый раздел. | [8 empty] | 202758 |  |  |  |  | 683.37 |  | 20.92
ИТОГИ ПО СМЕТЕ:
Итого прямые затраты по смете с учетом индексов, в текущих ценах | [8 empty] | 127052 | 61214 | 15413 | 4228 |  | 683.37 |  | 20.92
Накладные расходы | [8 empty] | 42917
Сметная прибыль | [8 empty] | 32789
Итоги по смете:
Итого Строительные работы | [8 empty] | 8336 |  |  |  |  | 27.91 |  | 0.14
Итого Монтажные работы | [8 empty] | 194422 |  |  |  |  | 655.46 |  | 20.78
Итого | [8 empty] | 202758 |  |  |  |  | 683.37 |  | 20.92
В том числе:
Материалы | [8 empty] | 50425
Машины и механизмы | [8 empty] | 15413
ФОТ | [8 empty] | 65442
Накладные расходы | [8 empty] | 42917
Сметная прибыль | [8 empty] | 32789
НДС 18% | [8 empty] | 36496.44
ВСЕГО по смете | [8 empty] | 239254.44 |  |  |  |  | 683.37 |  | 20.92
Составил: ___________________________Соколова О.В. /Инженер по проектно-сметной работе ДАПФ ОАО "ППГХО"/
(должность, подпись, расшифровка)
Проверил: ___________________________Лысин С.В. / Нач.управления по ремонтам оборудования ДАПФ ОАО "ППГХО"/
(должность, подпись, расшифровка)