## Локальная смета
УТВЕРЖДАЮ:
И.о. директора департамента активов и
производственных фондов ОАО "ППГХО"
_________________Иванов С.А.
" _____ " ________________ 2012 г.
ГМЗ.
(наименование стройки)
ЛОКАЛЬНЫЙ СМЕТНЫЙ РАСЧЕТ № 96-2012
(локальная смета)
|  | на | КР труб нагнетания, труб сливных трапов, дренажных трубопроводов блока №1.
(наименование работ и затрат, наименование объекта)
Основание: дефектная ведомость № 415/11
|  |  | Сметная стоимость _______________________________________________________________________________________________ | [5 empty] | ___________________________848,054 |  | тыс. руб.
|  |  | строительных работ _______________________________________________________________________________________________ | [5 empty] | _______________________________________________________________________________________________140,111 |  | тыс. руб.
|  |  | монтажных работ _______________________________________________________________________________________________ | [5 empty] | _______________________________________________________________________________________________578,579 |  | тыс. руб.
|  |  | Средства на оплату труда _______________________________________________________________________________________________ | [5 empty] | ___________________________196,908 |  | тыс. руб.
|  |  | Сметная трудоемкость _______________________________________________________________________________________________ | [5 empty] | _______________________________________________________________________________________________1235,72 |  | чел.час
Составлен(а) в текущих (прогнозных) ценах по состоянию на 4 кв. 2011 г.
№ пп | Обоснование | Наименование | Ед. изм. | Кол. | Стоимость единицы, руб. |  |  |  | Общая стоимость, руб. |  |  |  | Т/з осн. раб.на ед. | Т/з осн. раб. Всего | Т/з мех. на ед. | Т/з мех. Всего
[5 empty] | Всего | В том числе |  |  | Всего | В том числе
[6 empty] | Осн.З/п | Эк.Маш | З/пМех |  | Осн.З/п | Эк.Маш | З/пМех
1 | 2 | 3 | 4 | 5 | 6 | 7 | 8 | 9 | 10 | 11 | 12 | 13 | 14 | 15 | 16 | 17
Раздел 1. Новый раздел.
Трубы нагнетания дренажных насосов.
1 | ТЕР09-03-039-01 | Демонтаж опорных конструкций для крепления трубопроводов внутри зданий и сооружений, массой до 0,1 т КОЭФ. К ПОЗИЦИИ: 3.2..5 Приложение 2. Разборка (демонтаж) металлических конструкций ОЗП=0,7; ЭМ=0,7 к расх.; ЗПМ=0,7; ТЗ=0,7; ТЗМ=0,7 ИНДЕКС К ПОЗИЦИИ(справочно): 4-2011 Индекс 4 кв. 2011 г. для 2-ой зоны Забайкальского края ОЗП=15,66; ЭМ=3,95; ЗПМ=15,66; МАТ=5 НР (760 руб.): 90%*0.85 от ФОТ (987 руб.) СП (572 руб.): 85%*(0.85*0.8) от ФОТ (987 руб.) | т | 0,08116 0,03432+0,02964+0,0172 | 866.87 | 458.22 | 230.05 | 0.98 | 70 | 37 | 19 |  | 56.15 | 4.56 | 0.19 | 0.02
2 | ФЕРм38-01-003-01 | Изготовление м/к опорных и кронштейнов. (Решетчатые конструкции (стойки, опоры, фермы и пр.)) 2 344,53 = 8 280,28 - 1,032 x 5 751,70 КОЭФ. К ПОЗИЦИИ: Перевод от ФЕР к ТЕР. ОЗП=0,9; ЭМ=1,11 к расх.; ЗПМ=0,9; ТЗ=0,9; ТЗМ=0,9 ИНДЕКС К ПОЗИЦИИ(справочно): 4-2011 Индекс 4 кв. 2011 г. для 2-ой зоны Забайкальского края ОЗП=15,66; ЭМ=3,95; ЗПМ=15,66; МАТ=5 НР (623 руб.): 66%*0,85 от ФОТ (1112 руб.) СП (578 руб.): 65%*0,8 от ФОТ (1112 руб.) | 1 т конструкций | 0,08116 0,03432+0,02964+0,0172 | 2378.25 | 787.88 | 1223.59 | 80.51 | 193 | 64 | 99 | 7 | 81.9 | 6.65 | 6.61 | 0.54
3 | каталог 3 кв.2011 п.2149 тек.цены | Угол равнополочный: 63х5,0 (6,0 м) КОЭФ. К ПОЗИЦИИ: Транспортныен расходы. МАТ=1,09 к расх. | тн | 0,035006 0,03432*1,02 | 35101.7 |  |  |  | 1229
4 | каталог 3 кв.2011 п.2113 тек.цены | Сталь просечно-вытяжная: ПВЛ 406 ТУ 5262-001(28,0 кг) КОЭФ. К ПОЗИЦИИ: Транспортныен расходы. МАТ=1,09 к расх. | мп | 1.673 | 37872.88 |  |  |  | 63361
5 | ТЕР09-03-039-01 | Монтаж опорных конструкций для крепления трубопроводов внутри зданий и сооружений, массой до 0,1 т ИНДЕКС К ПОЗИЦИИ(справочно): 4-2011 Индекс 4 кв. 2011 г. для 2-ой зоны Забайкальского края ОЗП=15,66; ЭМ=3,95; ЗПМ=15,66; МАТ=5 НР (1254 руб.): 90%*0.85 от ФОТ (1629 руб.) СП (945 руб.): 85%*(0.85*0.8) от ФОТ (1629 руб.) | т | 0,08116 0,03432+0,02964+0,0172 | 1161.84 | 654.6 | 328.64 | 1.4 | 94 | 53 | 27 |  | 80.22 | 6.51 | 0.27 | 0.02
6 | ФЕРм12-01-002-10 | Демонтаж трубопроводов в помещениях или на открытых площадках в пределах цехов, монтируемые из готовых узлов, на условное давление не более 2.5 МПа. Диаметр трубопровода наружный, мм: 108 отм. +0,00 до +4,20 м. п.118/2 и п. 118/3 две линии, в 119 зумпф. КОЭФ. К ПОЗИЦИИ: Демонтаж оборудования, которое не подлежит дальнейшему использованию (предназначено в лом) с разборкой и резкой на части ОЗП=0,5; ЭМ=0,5 к расх.; ЗПМ=0,5; МАТ=0 к расх.; ТЗ=0,5; ТЗМ=0,5; Перевод от ФЕР к ТЕР. ОЗП=0,9; ЭМ=1,11 к расх.; ЗПМ=0,9; ТЗ=0,9; ТЗМ=0,9 ИНДЕКС К ПОЗИЦИИ(справочно): 4-2011 Индекс 4 кв. 2011 г. для 2-ой зоны Забайкальского края ОЗП=15,66; ЭМ=3,95; ЗПМ=15,66; МАТ=5 НР (11404 руб.): 80%*0,85 от ФОТ (16771 руб.) СП (8050 руб.): 60%*0.8 от ФОТ (16771 руб.) | 100 м трубопроводов | 1,14 0,6+0,005*18+0,15+0,3 | 2354.76 | 454.55 | 1900.21 | 98.33 | 2684 | 518 | 2166 | 112 | 47.25 | 53.87 | 7.76 | 8.85
7 | ФЕРм12-18-001-10 | Изготовление узлов трубопроводов из труб углеродистых и качественных сталей, монтируемых в помещениях или на открытых площадках в пределах цехов. Диаметр трубопровода наружный, мм: 108 на отм. 0,00 КОЭФ. К ПОЗИЦИИ: Перевод от ФЕР к ТЕР. ОЗП=0,9; ЭМ=1,11 к расх.; ЗПМ=0,9; ТЗ=0,9; ТЗМ=0,9 ИНДЕКС К ПОЗИЦИИ(справочно): 4-2011 Индекс 4 кв. 2011 г. для 2-ой зоны Забайкальского края ОЗП=15,66; ЭМ=3,95; ЗПМ=15,66; МАТ=5 НР (10261 руб.): 66%*0,85 от ФОТ (18323 руб.) СП (9528 руб.): 65%*0,8 от ФОТ (18323 руб.) | 100 м | 1,14 0,6+0,005*18+0,15+0,3 | 1844.35 | 987.01 | 615.4 | 39.74 | 2103 | 1125 | 702 | 45 | 102.6 | 116.96 | 2.94 | 3.35
8 | СЦМ-103-0160 | Трубы стальные электросварные прямошовные со снятой фаской диаметром от 20 до 377 мм из стали марок БСт2кп-БСт4кп и БСт2пс-БСт4пс наружный диаметр 108 мм толщина стенки 3.5 мм ИНДЕКС К ПОЗИЦИИ(справочно): 4-2011 Индекс 4 кв. 2011 г. для 2-ой зоны Забайкальского края ОЗП=15,66; ЭМ=3,95; ЗПМ=15,66; МАТ=5 | м | 106,05 (60+15+30)*1,01 | 72.93 |  |  |  | 7734
9 | СЦМ-534-0018 | Отводы 90град. с радиусом кривизны R=1.5Ду на Ру менее или 10 МПа (100 кгс/см2), диаметром условного прохода 100 мм, наружным диаметром 108 мм, толщиной стенки 4 мм ИНДЕКС К ПОЗИЦИИ(справочно): 4-2011 Индекс 4 кв. 2011 г. для 2-ой зоны Забайкальского края ОЗП=15,66; ЭМ=3,95; ЗПМ=15,66; МАТ=5 | шт. | 18 10+4+4 | 61.88 |  |  |  | 1114
10 | ФЕРм12-01-002-10 | Трубопроводы в помещениях или на открытых площадках в пределах цехов, монтируемые из готовых узлов, на условное давление не более 2.5 МПа. Диаметр трубопровода наружный, мм: 108 отм. +0,00 до +4,20 м. п.118/2 и п. 118/3 две линии, в 119 зумпф. КОЭФ. К ПОЗИЦИИ: Перевод от ФЕР к ТЕР. ОЗП=0,9; ЭМ=1,11 к расх.; ЗПМ=0,9; ТЗ=0,9; ТЗМ=0,9 ИНДЕКС К ПОЗИЦИИ(справочно): 4-2011 Индекс 4 кв. 2011 г. для 2-ой зоны Забайкальского края ОЗП=15,66; ЭМ=3,95; ЗПМ=15,66; МАТ=5 НР (22809 руб.): 80%*0,85 от ФОТ (33543 руб.) СП (16101 руб.): 60%*0.8 от ФОТ (33543 руб.) | 100 м трубопроводов | 1,14 0,6+0,005*18+0,15+0,3 | 4803.49 | 909.09 | 3800.42 | 196.64 | 5476 | 1036 | 4332 | 224 | 94.5 | 107.73 | 15.51 | 17.68
Сливные трубы с отметок.
11 | ФЕРм12-01-002-10 | Демонтаж трубопроводов в помещениях или на открытых площадках в пределах цехов, монтируемые из готовых узлов, на условное давление не более 2.5 МПа. Диаметр трубопровода наружный, мм: 108 трап с отметки +7,800 (щепоулавливания) на отм. 0,00, 1-2 ось (приямок 118/3). КОЭФ. К ПОЗИЦИИ: Демонтаж оборудования, которое не подлежит дальнейшему использованию (предназначено в лом) с разборкой и резкой на части ОЗП=0,5; ЭМ=0,5 к расх.; ЗПМ=0,5; МАТ=0 к расх.; ТЗ=0,5; ТЗМ=0,5; Перевод от ФЕР к ТЕР. ОЗП=0,9; ЭМ=1,11 к расх.; ЗПМ=0,9; ТЗ=0,9; ТЗМ=0,9 ИНДЕКС К ПОЗИЦИИ(справочно): 4-2011 Индекс 4 кв. 2011 г. для 2-ой зоны Забайкальского края ОЗП=15,66; ЭМ=3,95; ЗПМ=15,66; МАТ=5 НР (1416 руб.): 80%*0,85 от ФОТ (2083 руб.) СП (1000 руб.): 60%*0.8 от ФОТ (2083 руб.) | 100 м трубопроводов | 0,14 0,13+0,005*2 | 2354.76 | 454.55 | 1900.21 | 98.33 | 330 | 64 | 266 | 14 | 47.25 | 6.62 | 7.76 | 1.09
12 | ФЕРм12-18-001-10 | Изготовление узлов трубопроводов из труб углеродистых и качественных сталей, монтируемых в помещениях или на открытых площадках в пределах цехов. Диаметр трубопровода наружный, мм: 108 на отм. 0,00 КОЭФ. К ПОЗИЦИИ: Перевод от ФЕР к ТЕР. ОЗП=0,9; ЭМ=1,11 к расх.; ЗПМ=0,9; ТЗ=0,9; ТЗМ=0,9 ИНДЕКС К ПОЗИЦИИ(справочно): 4-2011 Индекс 4 кв. 2011 г. для 2-ой зоны Забайкальского края ОЗП=15,66; ЭМ=3,95; ЗПМ=15,66; МАТ=5 НР (1263 руб.): 66%*0,85 от ФОТ (2255 руб.) СП (1173 руб.): 65%*0,8 от ФОТ (2255 руб.) | 100 м | 0,14 0,13+0,005*2 | 1844.35 | 987.01 | 615.4 | 39.74 | 258 | 138 | 86 | 6 | 102.6 | 14.36 | 2.94 | 0.41
13 | СЦМ-103-0160 | Трубы стальные электросварные прямошовные со снятой фаской диаметром от 20 до 377 мм из стали марок БСт2кп-БСт4кп и БСт2пс-БСт4пс наружный диаметр 108 мм толщина стенки 3.5 мм ИНДЕКС К ПОЗИЦИИ(справочно): 4-2011 Индекс 4 кв. 2011 г. для 2-ой зоны Забайкальского края ОЗП=15,66; ЭМ=3,95; ЗПМ=15,66; МАТ=5 | м | 13,13 13*1,01 | 72.93 |  |  |  | 958
14 | СЦМ-534-0018 | Отводы 90град. с радиусом кривизны R=1.5Ду на Ру менее или 10 МПа (100 кгс/см2), диаметром условного прохода 100 мм, наружным диаметром 108 мм, толщиной стенки 4 мм ИНДЕКС К ПОЗИЦИИ(справочно): 4-2011 Индекс 4 кв. 2011 г. для 2-ой зоны Забайкальского края ОЗП=15,66; ЭМ=3,95; ЗПМ=15,66; МАТ=5 | шт. | 2 | 61.88 |  |  |  | 124
15 | ФЕРм12-01-002-10 | Трубопроводы в помещениях или на открытых площадках в пределах цехов, монтируемые из готовых узлов, на условное давление не более 2.5 МПа. Диаметр трубопровода наружный, мм: 108 трап с отметки +7,800 (щепоулавливания) на отм. 0,00, 1-2 ось (приямок 118/3). КОЭФ. К ПОЗИЦИИ: Перевод от ФЕР к ТЕР. ОЗП=0,9; ЭМ=1,11 к расх.; ЗПМ=0,9; ТЗ=0,9; ТЗМ=0,9 ИНДЕКС К ПОЗИЦИИ(справочно): 4-2011 Индекс 4 кв. 2011 г. для 2-ой зоны Забайкальского края ОЗП=15,66; ЭМ=3,95; ЗПМ=15,66; МАТ=5 НР (2812 руб.): 80%*0,85 от ФОТ (4135 руб.) СП (1985 руб.): 60%*0.8 от ФОТ (4135 руб.) | 100 м трубопроводов | 0,14 0,13+0,005*2 | 4803.49 | 909.09 | 3800.42 | 196.64 | 672 | 127 | 532 | 28 | 94.5 | 13.23 | 15.51 | 2.17
16 | ФЕРм12-01-002-12 | Демонтаж трубопроводов в помещениях или на открытых площадках в пределах цехов, монтируемые из готовых узлов, на условное давление не более 2.5 МПа. Диаметр трубопровода наружный, мм: 159 трап с отм.+7,800 (л/к 104) 2 трапа на отм. +0,00. КОЭФ. К ПОЗИЦИИ: Демонтаж оборудования, которое не подлежит дальнейшему использованию (предназначено в лом) с разборкой и резкой на части ОЗП=0,5; ЭМ=0,5 к расх.; ЗПМ=0,5; МАТ=0 к расх.; ТЗ=0,5; ТЗМ=0,5; Перевод от ФЕР к ТЕР. ОЗП=0,9; ЭМ=1,11 к расх.; ЗПМ=0,9; ТЗ=0,9; ТЗМ=0,9; Высота более 5м. (1+0,04*М)=1,096 ОЗП=1,096; ЭМ=1,096 к расх.; ЗПМ=1,096; ТЗ=1,096; ТЗМ=1,096 ИНДЕКС К ПОЗИЦИИ(справочно): 4-2011 Индекс 4 кв. 2011 г. для 2-ой зоны Забайкальского края ОЗП=15,66; ЭМ=3,95; ЗПМ=15,66; МАТ=5 НР (2715 руб.): 80%*0,85 от ФОТ (3993 руб.) СП (1917 руб.): 60%*0.8 от ФОТ (3993 руб.) | 100 м трубопроводов | 0,215 0,2+0,005*3 | 3062.73 | 574.1 | 2488.63 | 124.29 | 658 | 123 | 535 | 27 | 59.68 | 12.83 | 9.89 | 2.13
17 | ФЕРм12-18-001-12 | Изготовление узлов трубопроводов из труб углеродистых и качественных сталей, монтируемых в помещениях или на открытых площадках в пределах цехов. Диаметр трубопровода наружный, мм: 159 КОЭФ. К ПОЗИЦИИ: Перевод от ФЕР к ТЕР. ОЗП=0,9; ЭМ=1,11 к расх.; ЗПМ=0,9; ТЗ=0,9; ТЗМ=0,9 ИНДЕКС К ПОЗИЦИИ(справочно): 4-2011 Индекс 4 кв. 2011 г. для 2-ой зоны Забайкальского края ОЗП=15,66; ЭМ=3,95; ЗПМ=15,66; МАТ=5 НР (1982 руб.): 66%*0,85 от ФОТ (3540 руб.) СП (1841 руб.): 65%*0,8 от ФОТ (3540 руб.) | 100 м | 0,215 0,2+0,005*3 | 2127.13 | 1004.33 | 746.15 | 44.35 | 457 | 216 | 160 | 10 | 104.4 | 22.45 | 3.29 | 0.71
18 | СЦМ-103-0175 | Трубы стальные электросварные прямошовные со снятой фаской диаметром от 20 до 377 мм из стали марок БСт2кп-БСт4кп и БСт2пс-БСт4пс наружный диаметр 159 мм толщина стенки 4 мм ИНДЕКС К ПОЗИЦИИ(справочно): 4-2011 Индекс 4 кв. 2011 г. для 2-ой зоны Забайкальского края ОЗП=15,66; ЭМ=3,95; ЗПМ=15,66; МАТ=5 | м | 20,2 20*1,01 | 120.12 |  |  |  | 2426
19 | СЦМ-534-0030 | Отводы 90град. с радиусом кривизны R=1.5Ду на Ру менее или 10 МПа (100 кгс/см2), диаметром условного прохода 150 мм, наружным диаметром 159 мм, толщиной стенки 4.5 мм ИНДЕКС К ПОЗИЦИИ(справочно): 4-2011 Индекс 4 кв. 2011 г. для 2-ой зоны Забайкальского края ОЗП=15,66; ЭМ=3,95; ЗПМ=15,66; МАТ=5 | шт. | 3 | 141.02 |  |  |  | 423
20 | ФЕРм12-01-002-12 | Монтаж трубопроводов в помещениях или на открытых площадках в пределах цехов, монтируемые из готовых узлов, на условное давление не более 2.5 МПа. Диаметр трубопровода наружный, мм: 159 трап с отм.+7,800 (л/к 104) 2 трапа на отм. +0,00. КОЭФ. К ПОЗИЦИИ: Перевод от ФЕР к ТЕР. ОЗП=0,9; ЭМ=1,11 к расх.; ЗПМ=0,9; ТЗ=0,9; ТЗМ=0,9; Высота более 5м. (1+0,04*М)=1,096 ОЗП=1,096; ЭМ=1,096 к расх.; ЗПМ=1,096; ТЗ=1,096; ТЗМ=1,096 ИНДЕКС К ПОЗИЦИИ(справочно): 4-2011 Индекс 4 кв. 2011 г. для 2-ой зоны Забайкальского края ОЗП=15,66; ЭМ=3,95; ЗПМ=15,66; МАТ=5 НР (5430 руб.): 80%*0,85 от ФОТ (7986 руб.) СП (3833 руб.): 60%*0.8 от ФОТ (7986 руб.) | 100 м трубопроводов | 0,215 0,2+0,005*3 | 6295.26 | 1148.19 | 4977.25 | 248.57 | 1353 | 247 | 1070 | 53 | 119.35 | 25.66 | 19.76 | 4.25
21 | ФЕРм12-01-002-12 | Демонтаж трубопроводов в помещениях или на открытых площадках в пределах цехов, монтируемые из готовых узлов, на условное давление не более 2.5 МПа. Диаметр трубопровода наружный, мм: 159 трап с отм.+4,200 (л/к 108/1) на отм. +0,00 КОЭФ. К ПОЗИЦИИ: Демонтаж оборудования, которое не подлежит дальнейшему использованию (предназначено в лом) с разборкой и резкой на части ОЗП=0,5; ЭМ=0,5 к расх.; ЗПМ=0,5; МАТ=0 к расх.; ТЗ=0,5; ТЗМ=0,5; Перевод от ФЕР к ТЕР. ОЗП=0,9; ЭМ=1,11 к расх.; ЗПМ=0,9; ТЗ=0,9; ТЗМ=0,9; Высота более 5м. (1+0,04*М)=1,096 ОЗП=1,096; ЭМ=1,096 к расх.; ЗПМ=1,096; ТЗ=1,096; ТЗМ=1,096 ИНДЕКС К ПОЗИЦИИ(справочно): 4-2011 Индекс 4 кв. 2011 г. для 2-ой зоны Забайкальского края ОЗП=15,66; ЭМ=3,95; ЗПМ=15,66; МАТ=5 НР (1140 руб.): 80%*0,85 от ФОТ (1676 руб.) СП (804 руб.): 60%*0.8 от ФОТ (1676 руб.) | 100 м трубопроводов | 0,09 0,08+0,005*2 | 3062.73 | 574.1 | 2488.63 | 124.29 | 276 | 52 | 224 | 11 | 59.68 | 5.37 | 9.89 | 0.89
22 | ФЕРм12-18-001-10 | Изготовление узлов трубопроводов из труб углеродистых и качественных сталей, монтируемых в помещениях или на открытых площадках в пределах цехов. Диаметр трубопровода наружный, мм: 108 на отм. 0,00 КОЭФ. К ПОЗИЦИИ: Перевод от ФЕР к ТЕР. ОЗП=0,9; ЭМ=1,11 к расх.; ЗПМ=0,9; ТЗ=0,9; ТЗМ=0,9 ИНДЕКС К ПОЗИЦИИ(справочно): 4-2011 Индекс 4 кв. 2011 г. для 2-ой зоны Забайкальского края ОЗП=15,66; ЭМ=3,95; ЗПМ=15,66; МАТ=5 НР (816 руб.): 66%*0,85 от ФОТ (1457 руб.) СП (758 руб.): 65%*0,8 от ФОТ (1457 руб.) | 100 м | 0,09 0,08+0,005*2 | 1844.35 | 987.01 | 615.4 | 39.74 | 166 | 89 | 55 | 4 | 102.6 | 9.23 | 2.94 | 0.26
23 | СЦМ-103-0175 | Трубы стальные электросварные прямошовные со снятой фаской диаметром от 20 до 377 мм из стали марок БСт2кп-БСт4кп и БСт2пс-БСт4пс наружный диаметр 159 мм толщина стенки 4 мм ИНДЕКС К ПОЗИЦИИ(справочно): 4-2011 Индекс 4 кв. 2011 г. для 2-ой зоны Забайкальского края ОЗП=15,66; ЭМ=3,95; ЗПМ=15,66; МАТ=5 | м | 8,08 8*1,01 | 120.12 |  |  |  | 971
24 | СЦМ-534-0030 | Отводы 90град. с радиусом кривизны R=1.5Ду на Ру менее или 10 МПа (100 кгс/см2), диаметром условного прохода 150 мм, наружным диаметром 159 мм, толщиной стенки 4.5 мм ИНДЕКС К ПОЗИЦИИ(справочно): 4-2011 Индекс 4 кв. 2011 г. для 2-ой зоны Забайкальского края ОЗП=15,66; ЭМ=3,95; ЗПМ=15,66; МАТ=5 | шт. | 2 | 141.02 |  |  |  | 282
25 | ФЕРм12-01-002-12 | Трубопроводы в помещениях или на открытых площадках в пределах цехов, монтируемые из готовых узлов, на условное давление не более 2.5 МПа. Диаметр трубопровода наружный, мм: 159 трап с отм.+4,200 (л/к 108/1) на отм. +0,00 КОЭФ. К ПОЗИЦИИ: Перевод от ФЕР к ТЕР. ОЗП=0,9; ЭМ=1,11 к расх.; ЗПМ=0,9; ТЗ=0,9; ТЗМ=0,9; Высота более 5м. (1+0,04*М)=1,096 ОЗП=1,096; ЭМ=1,096 к расх.; ЗПМ=1,096; ТЗ=1,096; ТЗМ=1,096 ИНДЕКС К ПОЗИЦИИ(справочно): 4-2011 Индекс 4 кв. 2011 г. для 2-ой зоны Забайкальского края ОЗП=15,66; ЭМ=3,95; ЗПМ=15,66; МАТ=5 НР (2258 руб.): 80%*0,85 от ФОТ (3320 руб.) СП (1594 руб.): 60%*0.8 от ФОТ (3320 руб.) | 100 м трубопроводов | 0,09 0,08+0,005*2 | 6295.26 | 1148.19 | 4977.25 | 248.57 | 567 | 103 | 448 | 22 | 119.35 | 10.74 | 19.76 | 1.78
26 | ФЕРм12-01-002-12 | Демонтаж трубопроводов в помещениях или на открытых площадках в пределах цехов, монтируемые из готовых узлов, на условное давление не более 2.5 МПа. Диаметр трубопровода наружный, мм: 159 трап с отм.+7,80 (л/к 105) на отм. +4,200 (переливная труба МШЦ1) КОЭФ. К ПОЗИЦИИ: Демонтаж оборудования, которое не подлежит дальнейшему использованию (предназначено в лом) с разборкой и резкой на части ОЗП=0,5; ЭМ=0,5 к расх.; ЗПМ=0,5; МАТ=0 к расх.; ТЗ=0,5; ТЗМ=0,5; Перевод от ФЕР к ТЕР. ОЗП=0,9; ЭМ=1,11 к расх.; ЗПМ=0,9; ТЗ=0,9; ТЗМ=0,9; Высота более 5м. (1+0,04*М)=1,096 ОЗП=1,096; ЭМ=1,096 к расх.; ЗПМ=1,096; ТЗ=1,096; ТЗМ=1,096 ИНДЕКС К ПОЗИЦИИ(справочно): 4-2011 Индекс 4 кв. 2011 г. для 2-ой зоны Забайкальского края ОЗП=15,66; ЭМ=3,95; ЗПМ=15,66; МАТ=5 НР (2662 руб.): 80%*0,85 от ФОТ (3915 руб.) СП (1879 руб.): 60%*0.8 от ФОТ (3915 руб.) | 100 м трубопроводов | 0,21 0,2+0,005*2 | 3062.73 | 574.1 | 2488.63 | 124.29 | 643 | 121 | 522 | 26 | 59.68 | 12.53 | 9.89 | 2.08
27 | ФЕРм12-18-001-12 | Изготовление узлов трубопроводов из труб углеродистых и качественных сталей, монтируемых в помещениях или на открытых площадках в пределах цехов. Диаметр трубопровода наружный, мм: 159 КОЭФ. К ПОЗИЦИИ: Перевод от ФЕР к ТЕР. ОЗП=0,9; ЭМ=1,11 к расх.; ЗПМ=0,9; ТЗ=0,9; ТЗМ=0,9 ИНДЕКС К ПОЗИЦИИ(справочно): 4-2011 Индекс 4 кв. 2011 г. для 2-ой зоны Забайкальского края ОЗП=15,66; ЭМ=3,95; ЗПМ=15,66; МАТ=5 НР (1929 руб.): 66%*0,85 от ФОТ (3445 руб.) СП (1791 руб.): 65%*0,8 от ФОТ (3445 руб.) | 100 м | 0,21 0,2+0,005*2 | 2127.13 | 1004.33 | 746.15 | 44.35 | 447 | 211 | 157 | 9 | 104.4 | 21.92 | 3.29 | 0.69
28 | СЦМ-103-0175 | Трубы стальные электросварные прямошовные со снятой фаской диаметром от 20 до 377 мм из стали марок БСт2кп-БСт4кп и БСт2пс-БСт4пс наружный диаметр 159 мм толщина стенки 4 мм ИНДЕКС К ПОЗИЦИИ(справочно): 4-2011 Индекс 4 кв. 2011 г. для 2-ой зоны Забайкальского края ОЗП=15,66; ЭМ=3,95; ЗПМ=15,66; МАТ=5 | м | 20,2 20*1,01 | 120.12 |  |  |  | 2426
29 | СЦМ-534-0030 | Отводы 90град. с радиусом кривизны R=1.5Ду на Ру менее или 10 МПа (100 кгс/см2), диаметром условного прохода 150 мм, наружным диаметром 159 мм, толщиной стенки 4.5 мм ИНДЕКС К ПОЗИЦИИ(справочно): 4-2011 Индекс 4 кв. 2011 г. для 2-ой зоны Забайкальского края ОЗП=15,66; ЭМ=3,95; ЗПМ=15,66; МАТ=5 | шт. | 2 | 141.02 |  |  |  | 282
30 | ФЕРм12-01-002-12 | Монтаж трубопроводов в помещениях или на открытых площадках в пределах цехов, монтируемые из готовых узлов, на условное давление не более 2.5 МПа. Диаметр трубопровода наружный, мм: 159 трап с отм.+7,80 (л/к 105) на отм. +4,200 (переливная труба МШЦ1) КОЭФ. К ПОЗИЦИИ: Перевод от ФЕР к ТЕР. ОЗП=0,9; ЭМ=1,11 к расх.; ЗПМ=0,9; ТЗ=0,9; ТЗМ=0,9; Высота более 5м. (1+0,04*М)=1,096 ОЗП=1,096; ЭМ=1,096 к расх.; ЗПМ=1,096; ТЗ=1,096; ТЗМ=1,096 ИНДЕКС К ПОЗИЦИИ(справочно): 4-2011 Индекс 4 кв. 2011 г. для 2-ой зоны Забайкальского края ОЗП=15,66; ЭМ=3,95; ЗПМ=15,66; МАТ=5 НР (5303 руб.): 80%*0,85 от ФОТ (7799 руб.) СП (3744 руб.): 60%*0.8 от ФОТ (7799 руб.) | 100 м трубопроводов | 0,21 0,2+0,005*2 | 6295.26 | 1148.19 | 4977.25 | 248.57 | 1322 | 241 | 1045 | 52 | 119.35 | 25.06 | 19.76 | 4.15
31 | ФЕРм12-01-002-12 | Демонтаж трубопроводов в помещениях или на открытых площадках в пределах цехов, монтируемые из готовых узлов, на условное давление не более 2.5 МПа. Диаметр трубопровода наружный, мм: 159 трап с отм.+7,80 ось №7 на отм. 0,00 ряд "Е" (приямок 108/8) КОЭФ. К ПОЗИЦИИ: Демонтаж оборудования, которое не подлежит дальнейшему использованию (предназначено в лом) с разборкой и резкой на части ОЗП=0,5; ЭМ=0,5 к расх.; ЗПМ=0,5; МАТ=0 к расх.; ТЗ=0,5; ТЗМ=0,5; Перевод от ФЕР к ТЕР. ОЗП=0,9; ЭМ=1,11 к расх.; ЗПМ=0,9; ТЗ=0,9; ТЗМ=0,9; Высота более 5м. (1+0,04*М)=1,096 ОЗП=1,096; ЭМ=1,096 к расх.; ЗПМ=1,096; ТЗ=1,096; ТЗМ=1,096 ИНДЕКС К ПОЗИЦИИ(справочно): 4-2011 Индекс 4 кв. 2011 г. для 2-ой зоны Забайкальского края ОЗП=15,66; ЭМ=3,95; ЗПМ=15,66; МАТ=5 НР (1587 руб.): 80%*0,85 от ФОТ (2334 руб.) СП (1120 руб.): 60%*0.8 от ФОТ (2334 руб.) | 100 м трубопроводов | 0,125 0,12+0,005 | 3062.73 | 574.1 | 2488.63 | 124.29 | 383 | 72 | 311 | 16 | 59.68 | 7.46 | 9.89 | 1.24
32 | ФЕРм12-18-001-12 | Изготовление узлов трубопроводов из труб углеродистых и качественных сталей, монтируемых в помещениях или на открытых площадках в пределах цехов. Диаметр трубопровода наружный, мм: 159 КОЭФ. К ПОЗИЦИИ: Перевод от ФЕР к ТЕР. ОЗП=0,9; ЭМ=1,11 к расх.; ЗПМ=0,9; ТЗ=0,9; ТЗМ=0,9 ИНДЕКС К ПОЗИЦИИ(справочно): 4-2011 Индекс 4 кв. 2011 г. для 2-ой зоны Забайкальского края ОЗП=15,66; ЭМ=3,95; ЗПМ=15,66; МАТ=5 НР (1158 руб.): 66%*0,85 от ФОТ (2067 руб.) СП (1075 руб.): 65%*0,8 от ФОТ (2067 руб.) | 100 м | 0,125 0,12+0,005 | 2127.13 | 1004.33 | 746.15 | 44.35 | 266 | 126 | 93 | 6 | 104.4 | 13.05 | 3.29 | 0.41
33 | СЦМ-103-0175 | Трубы стальные электросварные прямошовные со снятой фаской диаметром от 20 до 377 мм из стали марок БСт2кп-БСт4кп и БСт2пс-БСт4пс наружный диаметр 159 мм толщина стенки 4 мм ИНДЕКС К ПОЗИЦИИ(справочно): 4-2011 Индекс 4 кв. 2011 г. для 2-ой зоны Забайкальского края ОЗП=15,66; ЭМ=3,95; ЗПМ=15,66; МАТ=5 | м | 12,12 12*1,01 | 120.12 |  |  |  | 1456
34 | СЦМ-534-0030 | Отводы 90град. с радиусом кривизны R=1.5Ду на Ру менее или 10 МПа (100 кгс/см2), диаметром условного прохода 150 мм, наружным диаметром 159 мм, толщиной стенки 4.5 мм ИНДЕКС К ПОЗИЦИИ(справочно): 4-2011 Индекс 4 кв. 2011 г. для 2-ой зоны Забайкальского края ОЗП=15,66; ЭМ=3,95; ЗПМ=15,66; МАТ=5 | шт. | 1 | 141.02 |  |  |  | 141
35 | ФЕРм12-01-002-12 | Монтаж трубопроводов в помещениях или на открытых площадках в пределах цехов, монтируемые из готовых узлов, на условное давление не более 2.5 МПа. Диаметр трубопровода наружный, мм: 159 трап с отм.+7,80 ось №7 на отм. 0,00 ряд "Е" (приямок 108/8) КОЭФ. К ПОЗИЦИИ: Перевод от ФЕР к ТЕР. ОЗП=0,9; ЭМ=1,11 к расх.; ЗПМ=0,9; ТЗ=0,9; ТЗМ=0,9; Высота более 5м. (1+0,04*М)=1,096 ОЗП=1,096; ЭМ=1,096 к расх.; ЗПМ=1,096; ТЗ=1,096; ТЗМ=1,096 ИНДЕКС К ПОЗИЦИИ(справочно): 4-2011 Индекс 4 кв. 2011 г. для 2-ой зоны Забайкальского края ОЗП=15,66; ЭМ=3,95; ЗПМ=15,66; МАТ=5 НР (3174 руб.): 80%*0,85 от ФОТ (4667 руб.) СП (2240 руб.): 60%*0.8 от ФОТ (4667 руб.) | 100 м трубопроводов | 0,125 0,12+0,005 | 6295.26 | 1148.19 | 4977.25 | 248.57 | 787 | 144 | 622 | 31 | 119.35 | 14.92 | 19.76 | 2.47
36 | ФЕРм12-01-002-12 | Демонтаж трубопроводов в помещениях или на открытых площадках в пределах цехов, монтируемые из готовых узлов, на условное давление не более 2.5 МПа. Диаметр трубопровода наружный, мм: 159 трап с отм.+7,80 ось №6 на отм.+4,200 (в сливной трап). КОЭФ. К ПОЗИЦИИ: Демонтаж оборудования, которое не подлежит дальнейшему использованию (предназначено в лом) с разборкой и резкой на части ОЗП=0,5; ЭМ=0,5 к расх.; ЗПМ=0,5; МАТ=0 к расх.; ТЗ=0,5; ТЗМ=0,5; Перевод от ФЕР к ТЕР. ОЗП=0,9; ЭМ=1,11 к расх.; ЗПМ=0,9; ТЗ=0,9; ТЗМ=0,9; Высота более 5м. (1+0,04*М)=1,096 ОЗП=1,096; ЭМ=1,096 к расх.; ЗПМ=1,096; ТЗ=1,096; ТЗМ=1,096 ИНДЕКС К ПОЗИЦИИ(справочно): 4-2011 Индекс 4 кв. 2011 г. для 2-ой зоны Забайкальского края ОЗП=15,66; ЭМ=3,95; ЗПМ=15,66; МАТ=5 НР (1087 руб.): 80%*0,85 от ФОТ (1598 руб.) СП (767 руб.): 60%*0.8 от ФОТ (1598 руб.) | 100 м трубопроводов | 0,085 0,08+0,005 | 3062.73 | 574.1 | 2488.63 | 124.29 | 260 | 49 | 211 | 11 | 59.68 | 5.07 | 9.89 | 0.84
37 | ФЕРм12-18-001-12 | Изготовление узлов трубопроводов из труб углеродистых и качественных сталей, монтируемых в помещениях или на открытых площадках в пределах цехов. Диаметр трубопровода наружный, мм: 159 КОЭФ. К ПОЗИЦИИ: Перевод от ФЕР к ТЕР. ОЗП=0,9; ЭМ=1,11 к расх.; ЗПМ=0,9; ТЗ=0,9; ТЗМ=0,9 ИНДЕКС К ПОЗИЦИИ(справочно): 4-2011 Индекс 4 кв. 2011 г. для 2-ой зоны Забайкальского края ОЗП=15,66; ЭМ=3,95; ЗПМ=15,66; МАТ=5 НР (781 руб.): 66%*0,85 от ФОТ (1394 руб.) СП (725 руб.): 65%*0,8 от ФОТ (1394 руб.) | 100 м | 0,085 0,08+0,005 | 2127.13 | 1004.33 | 746.15 | 44.35 | 181 | 85 | 63 | 4 | 104.4 | 8.87 | 3.29 | 0.28
38 | СЦМ-103-0175 | Трубы стальные электросварные прямошовные со снятой фаской диаметром от 20 до 377 мм из стали марок БСт2кп-БСт4кп и БСт2пс-БСт4пс наружный диаметр 159 мм толщина стенки 4 мм ИНДЕКС К ПОЗИЦИИ(справочно): 4-2011 Индекс 4 кв. 2011 г. для 2-ой зоны Забайкальского края ОЗП=15,66; ЭМ=3,95; ЗПМ=15,66; МАТ=5 | м | 8,08 8*1,01 | 120.12 |  |  |  | 971
39 | СЦМ-534-0030 | Отводы 90град. с радиусом кривизны R=1.5Ду на Ру менее или 10 МПа (100 кгс/см2), диаметром условного прохода 150 мм, наружным диаметром 159 мм, толщиной стенки 4.5 мм ИНДЕКС К ПОЗИЦИИ(справочно): 4-2011 Индекс 4 кв. 2011 г. для 2-ой зоны Забайкальского края ОЗП=15,66; ЭМ=3,95; ЗПМ=15,66; МАТ=5 | шт. | 1 | 141.02 |  |  |  | 141
40 | ФЕРм12-01-002-12 | Монтаж трубопроводов в помещениях или на открытых площадках в пределах цехов, монтируемые из готовых узлов, на условное давление не более 2.5 МПа. Диаметр трубопровода наружный, мм: 159 трап с отм.+7,80 ось №6 на отм.+4,200 (в сливной трап). КОЭФ. К ПОЗИЦИИ: Перевод от ФЕР к ТЕР. ОЗП=0,9; ЭМ=1,11 к расх.; ЗПМ=0,9; ТЗ=0,9; ТЗМ=0,9; Высота более 5м. (1+0,04*М)=1,096 ОЗП=1,096; ЭМ=1,096 к расх.; ЗПМ=1,096; ТЗ=1,096; ТЗМ=1,096 ИНДЕКС К ПОЗИЦИИ(справочно): 4-2011 Индекс 4 кв. 2011 г. для 2-ой зоны Забайкальского края ОЗП=15,66; ЭМ=3,95; ЗПМ=15,66; МАТ=5 НР (2162 руб.): 80%*0,85 от ФОТ (3179 руб.) СП (1526 руб.): 60%*0.8 от ФОТ (3179 руб.) | 100 м трубопроводов | 0,085 0,08+0,005 | 6295.26 | 1148.19 | 4977.25 | 248.57 | 535 | 98 | 423 | 21 | 119.35 | 10.14 | 19.76 | 1.68
41 | ФЕРм12-01-002-12 | Демонтаж трубопроводов в помещениях или на открытых площадках в пределах цехов, монтируемые из готовых узлов, на условное давление не более 2.5 МПа. Диаметр трубопровода наружный, мм: 159 трап с отм.+4,200 ось №7 на отм.+0,00 ряд "Е" (приямок 118/8). КОЭФ. К ПОЗИЦИИ: Демонтаж оборудования, которое не подлежит дальнейшему использованию (предназначено в лом) с разборкой и резкой на части ОЗП=0,5; ЭМ=0,5 к расх.; ЗПМ=0,5; МАТ=0 к расх.; ТЗ=0,5; ТЗМ=0,5; Перевод от ФЕР к ТЕР. ОЗП=0,9; ЭМ=1,11 к расх.; ЗПМ=0,9; ТЗ=0,9; ТЗМ=0,9 ИНДЕКС К ПОЗИЦИИ(справочно): 4-2011 Индекс 4 кв. 2011 г. для 2-ой зоны Забайкальского края ОЗП=15,66; ЭМ=3,95; ЗПМ=15,66; МАТ=5 НР (1267 руб.): 80%*0,85 от ФОТ (1863 руб.) СП (894 руб.): 60%*0.8 от ФОТ (1863 руб.) | 100 м трубопроводов | 0,11 0,1+0,005*2 | 2794.46 | 523.81 | 2270.65 | 113.4 | 307 | 58 | 249 | 12 | 54.45 | 5.99 | 9.02 | 0.99
42 | ФЕРм12-18-001-12 | Изготовление узлов трубопроводов из труб углеродистых и качественных сталей, монтируемых в помещениях или на открытых площадках в пределах цехов. Диаметр трубопровода наружный, мм: 159 КОЭФ. К ПОЗИЦИИ: Перевод от ФЕР к ТЕР. ОЗП=0,9; ЭМ=1,11 к расх.; ЗПМ=0,9; ТЗ=0,9; ТЗМ=0,9 ИНДЕКС К ПОЗИЦИИ(справочно): 4-2011 Индекс 4 кв. 2011 г. для 2-ой зоны Забайкальского края ОЗП=15,66; ЭМ=3,95; ЗПМ=15,66; МАТ=5 НР (1009 руб.): 66%*0,85 от ФОТ (1801 руб.) СП (937 руб.): 65%*0,8 от ФОТ (1801 руб.) | 100 м | 0,11 0,1+0,005*2 | 2127.13 | 1004.33 | 746.15 | 44.35 | 234 | 110 | 82 | 5 | 104.4 | 11.48 | 3.29 | 0.36
43 | СЦМ-103-0175 | Трубы стальные электросварные прямошовные со снятой фаской диаметром от 20 до 377 мм из стали марок БСт2кп-БСт4кп и БСт2пс-БСт4пс наружный диаметр 159 мм толщина стенки 4 мм ИНДЕКС К ПОЗИЦИИ(справочно): 4-2011 Индекс 4 кв. 2011 г. для 2-ой зоны Забайкальского края ОЗП=15,66; ЭМ=3,95; ЗПМ=15,66; МАТ=5 | м | 10,1 10*1,01 | 120.12 |  |  |  | 1213
44 | СЦМ-534-0030 | Отводы 90град. с радиусом кривизны R=1.5Ду на Ру менее или 10 МПа (100 кгс/см2), диаметром условного прохода 150 мм, наружным диаметром 159 мм, толщиной стенки 4.5 мм ИНДЕКС К ПОЗИЦИИ(справочно): 4-2011 Индекс 4 кв. 2011 г. для 2-ой зоны Забайкальского края ОЗП=15,66; ЭМ=3,95; ЗПМ=15,66; МАТ=5 | шт. | 2 | 141.02 |  |  |  | 282
45 | ФЕРм12-01-002-12 | Монтаж трубопроводов в помещениях или на открытых площадках в пределах цехов, монтируемые из готовых узлов, на условное давление не более 2.5 МПа. Диаметр трубопровода наружный, мм: 159 трап с отм.+4,200 ось №7 на отм.+0,00 ряд "Е" (приямок 118/8). КОЭФ. К ПОЗИЦИИ: Перевод от ФЕР к ТЕР. ОЗП=0,9; ЭМ=1,11 к расх.; ЗПМ=0,9; ТЗ=0,9; ТЗМ=0,9 ИНДЕКС К ПОЗИЦИИ(справочно): 4-2011 Индекс 4 кв. 2011 г. для 2-ой зоны Забайкальского края ОЗП=15,66; ЭМ=3,95; ЗПМ=15,66; МАТ=5 НР (2545 руб.): 80%*0,85 от ФОТ (3742 руб.) СП (1796 руб.): 60%*0.8 от ФОТ (3742 руб.) | 100 м трубопроводов | 0,11 0,1+0,005*2 | 5758.73 | 1047.62 | 4541.29 | 226.8 | 633 | 115 | 500 | 25 | 108.9 | 11.98 | 18.03 | 1.98
46 | ФЕРм12-01-002-12 | Демонтаж трубопроводов в помещениях или на открытых площадках в пределах цехов, монтируемые из готовых узлов, на условное давление не более 2.5 МПа. Диаметр трубопровода наружный, мм: 159 трап с отм.+7,800 (л/к 105) на отм. +0,000 ряд "Е" (КСП 110/4) КОЭФ. К ПОЗИЦИИ: Демонтаж оборудования, которое не подлежит дальнейшему использованию (предназначено в лом) с разборкой и резкой на части ОЗП=0,5; ЭМ=0,5 к расх.; ЗПМ=0,5; МАТ=0 к расх.; ТЗ=0,5; ТЗМ=0,5; Перевод от ФЕР к ТЕР. ОЗП=0,9; ЭМ=1,11 к расх.; ЗПМ=0,9; ТЗ=0,9; ТЗМ=0,9; Высота более 5м. (1+0,04*М)=1,096 ОЗП=1,096; ЭМ=1,096 к расх.; ЗПМ=1,096; ТЗ=1,096; ТЗМ=1,096 ИНДЕКС К ПОЗИЦИИ(справочно): 4-2011 Индекс 4 кв. 2011 г. для 2-ой зоны Забайкальского края ОЗП=15,66; ЭМ=3,95; ЗПМ=15,66; МАТ=5 НР (1587 руб.): 80%*0,85 от ФОТ (2334 руб.) СП (1120 руб.): 60%*0.8 от ФОТ (2334 руб.) | 100 м трубопроводов | 0,125 0,12+0,005 | 3062.73 | 574.1 | 2488.63 | 124.29 | 383 | 72 | 311 | 16 | 59.68 | 7.46 | 9.89 | 1.24
47 | ФЕРм12-18-001-12 | Изготовление узлов трубопроводов из труб углеродистых и качественных сталей, монтируемых в помещениях или на открытых площадках в пределах цехов. Диаметр трубопровода наружный, мм: 159 КОЭФ. К ПОЗИЦИИ: Перевод от ФЕР к ТЕР. ОЗП=0,9; ЭМ=1,11 к расх.; ЗПМ=0,9; ТЗ=0,9; ТЗМ=0,9 ИНДЕКС К ПОЗИЦИИ(справочно): 4-2011 Индекс 4 кв. 2011 г. для 2-ой зоны Забайкальского края ОЗП=15,66; ЭМ=3,95; ЗПМ=15,66; МАТ=5 НР (1158 руб.): 66%*0,85 от ФОТ (2067 руб.) СП (1075 руб.): 65%*0,8 от ФОТ (2067 руб.) | 100 м | 0,125 0,12+0,005 | 2127.13 | 1004.33 | 746.15 | 44.35 | 266 | 126 | 93 | 6 | 104.4 | 13.05 | 3.29 | 0.41
48 | СЦМ-103-0175 | Трубы стальные электросварные прямошовные со снятой фаской диаметром от 20 до 377 мм из стали марок БСт2кп-БСт4кп и БСт2пс-БСт4пс наружный диаметр 159 мм толщина стенки 4 мм ИНДЕКС К ПОЗИЦИИ(справочно): 4-2011 Индекс 4 кв. 2011 г. для 2-ой зоны Забайкальского края ОЗП=15,66; ЭМ=3,95; ЗПМ=15,66; МАТ=5 | м | 12,12 12*1,01 | 120.12 |  |  |  | 1456
49 | СЦМ-534-0030 | Отводы 90град. с радиусом кривизны R=1.5Ду на Ру менее или 10 МПа (100 кгс/см2), диаметром условного прохода 150 мм, наружным диаметром 159 мм, толщиной стенки 4.5 мм ИНДЕКС К ПОЗИЦИИ(справочно): 4-2011 Индекс 4 кв. 2011 г. для 2-ой зоны Забайкальского края ОЗП=15,66; ЭМ=3,95; ЗПМ=15,66; МАТ=5 | шт. | 1 | 141.02 |  |  |  | 141
50 | ФЕРм12-01-002-12 | Монтаж трубопроводов в помещениях или на открытых площадках в пределах цехов, монтируемые из готовых узлов, на условное давление не более 2.5 МПа. Диаметр трубопровода наружный, мм: 159 трап с отм.+7,800 (л/к 105) на отм. +0,000 ряд "Е" (КСП 110/4) КОЭФ. К ПОЗИЦИИ: Перевод от ФЕР к ТЕР. ОЗП=0,9; ЭМ=1,11 к расх.; ЗПМ=0,9; ТЗ=0,9; ТЗМ=0,9; Высота более 5м. (1+0,04*М)=1,096 ОЗП=1,096; ЭМ=1,096 к расх.; ЗПМ=1,096; ТЗ=1,096; ТЗМ=1,096 ИНДЕКС К ПОЗИЦИИ(справочно): 4-2011 Индекс 4 кв. 2011 г. для 2-ой зоны Забайкальского края ОЗП=15,66; ЭМ=3,95; ЗПМ=15,66; МАТ=5 НР (3174 руб.): 80%*0,85 от ФОТ (4667 руб.) СП (2240 руб.): 60%*0.8 от ФОТ (4667 руб.) | 100 м трубопроводов | 0,125 0,12+0,005 | 6295.26 | 1148.19 | 4977.25 | 248.57 | 787 | 144 | 622 | 31 | 119.35 | 14.92 | 19.76 | 2.47
51 | ТЕР09-03-039-01 | Монтаж опорных конструкций для крепления трубопроводов внутри зданий и сооружений, массой до 0,1 т ИНДЕКС К ПОЗИЦИИ(справочно): 4-2011 Индекс 4 кв. 2011 г. для 2-ой зоны Забайкальского края ОЗП=15,66; ЭМ=3,95; ЗПМ=15,66; МАТ=5 НР (25817 руб.): 90%*0.85 от ФОТ (33528 руб.) СП (19446 руб.): 85%*(0.85*0.8) от ФОТ (33528 руб.) | т | 1.67 | 1161.84 | 654.6 | 328.64 | 1.4 | 1940 | 1093 | 549 | 2 | 80.22 | 133.97 | 0.27 | 0.45
52 | ТЕР46-05-001-01 | Устройство временных защитных ограждений горизонтальных с настилом по нижним поясам ферм ИНДЕКС К ПОЗИЦИИ(справочно): 4-2011 Индекс 4 кв. 2011 г. для 2-ой зоны Забайкальского края ОЗП=15,66; ЭМ=3,95; ЗПМ=15,66; МАТ=5 НР (12924 руб.): 110%*0.85 от ФОТ (13749 руб.) СП (6600 руб.): 70%*(0.85*0.8) от ФОТ (13749 руб.) | 100м2 | 0.92 | 3985.88 | 630.7 | 113.62 | 5.58 | 3667 | 580 | 105 | 5 | 85.23 | 78.41 | 1.09 | 1
Итого прямые затраты по разделу с учетом индексов, в текущих ценах | [8 empty] | 482834 | 175642 | 108487 | 21266 |  | 1235.72 |  | 108.52
Накладные расходы | [8 empty] | 136229
Сметная прибыль | [8 empty] | 99627
Итого по разделу 1 Новый раздел. | [8 empty] | 718690 |  |  |  |  | 1235.72 |  | 108.52
ИТОГИ ПО СМЕТЕ:
Итого прямые затраты по смете с учетом индексов, в текущих ценах | [8 empty] | 482834 | 175642 | 108487 | 21266 |  | 1235.72 |  | 108.52
Накладные расходы | [8 empty] | 136229
Сметная прибыль | [8 empty] | 99627
Итоги по смете:
Итого Строительные работы | [8 empty] | 140111 |  |  |  |  | 400.01 |  | 2.53
Итого Монтажные работы | [8 empty] | 578579 |  |  |  |  | 835.71 |  | 105.99
Итого | [8 empty] | 718690 |  |  |  |  | 1235.72 |  | 108.52
В том числе:
Материалы | [8 empty] | 198705
Машины и механизмы | [8 empty] | 108487
ФОТ | [8 empty] | 196908
Накладные расходы | [8 empty] | 136229
Сметная прибыль | [8 empty] | 99627
НДС 18% | [8 empty] | 129364.2
ВСЕГО по смете | [8 empty] | 848054.2 |  |  |  |  | 1235.72 |  | 108.52
Составил: ___________________________Соколова О.В. /Инженер по проектно-сметной работе ДАПФ ОАО "ППГХО"/
(должность, подпись, расшифровка)
Проверил: ___________________________Лысин С.В. / Нач.управления по ремонтам оборудования ДАПФ ОАО "ППГХО"/
(должность, подпись, расшифровка)