## Локальная смета
УТВЕРЖДАЮ:
И.о. директора департамента активов и
производственных фондов ОАО "ППГХО"
_________________Иванов С.А.
" _____ " ________________ 2012 г.
ГМЗ.
(наименование стройки)
ЛОКАЛЬНЫЙ СМЕТНЫЙ РАСЧЕТ № 97-2012
(локальная смета)
|  | на | Ремонт электровибропитателя ПВБ-1,0/2.5. Поз. 103-1/1Б.
(наименование работ и затрат, наименование объекта)
Основание: дефектная ведомость № 421/11/1
|  |  | Сметная стоимость _______________________________________________________________________________________________ | [5 empty] | ___________________________75,132 |  | тыс. руб.
|  |  | строительных работ _______________________________________________________________________________________________ | [5 empty] | _______________________________________________________________________________________________15,392 |  | тыс. руб.
|  |  | монтажных работ _______________________________________________________________________________________________ | [5 empty] | _______________________________________________________________________________________________48,279 |  | тыс. руб.
|  |  | Средства на оплату труда _______________________________________________________________________________________________ | [5 empty] | ___________________________21,204 |  | тыс. руб.
|  |  | Сметная трудоемкость _______________________________________________________________________________________________ | [5 empty] | _______________________________________________________________________________________________118,63 |  | чел.час
Составлен(а) в текущих (прогнозных) ценах по состоянию на 4 кв. 2011 г.
№ пп | Обоснование | Наименование | Ед. изм. | Кол. | Стоимость единицы, руб. |  |  |  | Общая стоимость, руб. |  |  |  | Т/з осн. раб.на ед. | Т/з осн. раб. Всего | Т/з мех. на ед. | Т/з мех. Всего
[5 empty] | Всего | В том числе |  |  | Всего | В том числе
[6 empty] | Осн.З/п | Эк.Маш | З/пМех |  | Осн.З/п | Эк.Маш | З/пМех
1 | 2 | 3 | 4 | 5 | 6 | 7 | 8 | 9 | 10 | 11 | 12 | 13 | 14 | 15 | 16 | 17
Раздел 1. Новый раздел.
1 | ФЕРм04-02-046-02 прим. | Демонтаж питателя электровибрационного 103/1. (Питатель электровибрационный, размер лотка, мм: 950х4000) КОЭФ. К ПОЗИЦИИ: Демонтаж оборудования, которое не подлежит дальнейшему использованию (предназначено в лом) без разборки и резки ОЗП=0,3; ЭМ=0,3 к расх.; ЗПМ=0,3; МАТ=0 к расх.; ТЗ=0,3; ТЗМ=0,3 ИНДЕКС К ПОЗИЦИИ(справочно): 4-2011 Индекс 4 кв. 2011 г. для 2-ой зоны Забайкальского края ОЗП=15,66; ЭМ=3,95; ЗПМ=15,66; МАТ=5 НР (2024 руб.): 80%*0,85 от ФОТ (2976 руб.) СП (1428 руб.): 60%*0.8 от ФОТ (2976 руб.) | шт. | 1 | 522.85 | 88.92 | 433.93 | 35.38 | 523 | 89 | 434 | 35 | 7.89 | 7.89 | 4.64 | 4.64
2 | ТЕР09-03-040-01 прим. | Демонтаж защитных креплений. (ограждений оборудования). КОЭФ. К ПОЗИЦИИ: 3.2..5 Приложение 2. Разборка (демонтаж) металлических конструкций ОЗП=0,7; ЭМ=0,7 к расх.; ЗПМ=0,7; ТЗ=0,7; ТЗМ=0,7 ИНДЕКС К ПОЗИЦИИ(справочно): 4-2011 Индекс 4 кв. 2011 г. для 2-ой зоны Забайкальского края ОЗП=15,66; ЭМ=3,95; ЗПМ=15,66; МАТ=5 НР (675 руб.): 90%*0.85 от ФОТ (877 руб.) СП (509 руб.): 85%*(0.85*0.8) от ФОТ (877 руб.) | т | 0.0628 | 744.52 | 526.04 | 46.66 | 1.06 | 47 | 33 | 3 |  | 66 | 4.14 | 0.22 | 0.01
3 | ФЕРм04-02-046-02 прим. | Монтаж питателя электровибрационного 103/1. (Питатель электровибрационный, размер лотка, мм: 950х4000) ИНДЕКС К ПОЗИЦИИ(справочно): 4-2011 Индекс 4 кв. 2011 г. для 2-ой зоны Забайкальского края ОЗП=15,66; ЭМ=3,95; ЗПМ=15,66; МАТ=5 НР (6751 руб.): 80%*0,85 от ФОТ (9928 руб.) СП (4765 руб.): 60%*0.8 от ФОТ (9928 руб.) | шт. | 1 | 1745.91 | 296.4 | 1446.44 | 117.92 | 1746 | 296 | 1446 | 118 | 26.3 | 26.3 | 15.45 | 15.45
4 | ТЕР09-03-040-01 прим. | Монтаж защитных креплений. (ограждений оборудования). ИНДЕКС К ПОЗИЦИИ(справочно): 4-2011 Индекс 4 кв. 2011 г. для 2-ой зоны Забайкальского края ОЗП=15,66; ЭМ=3,95; ЗПМ=15,66; МАТ=5 НР (1110 руб.): 90%*0.85 от ФОТ (1441 руб.) СП (836 руб.): 85%*(0.85*0.8) от ФОТ (1441 руб.) | т | 0.0628 | 989.96 | 751.49 | 66.65 | 1.52 | 62 | 47 | 4 |  | 94.29 | 5.92 | 0.31 | 0.02
5 | ФЕРм38-01-006-01 | Изготовление конструкций крепления. (Листовые конструкции массой до 0,5 т (бачки, течки, воронки, желоба, лотки и пр.)) 6 013,01 = 13 261,80 - 1,064 x 6 812,77 ИНДЕКС К ПОЗИЦИИ(справочно): 4-2011 Индекс 4 кв. 2011 г. для 2-ой зоны Забайкальского края ОЗП=15,66; ЭМ=3,95; ЗПМ=15,66; МАТ=5 НР (824 руб.): 66%*0,85 от ФОТ (1472 руб.) СП (765 руб.): 65%*0,8 от ФОТ (1472 руб.) | 1 т конструкций | 0.0628 | 6013.01 | 1513.4 | 3890.71 | 139.53 | 378 | 95 | 244 | 9 | 161 | 10.11 | 11.6 | 0.73
6 | каталог 3 кв.2011 п.1715 тек.цены | Сталь листовая: 4,0 ст3сп-5 (1,5х6,0) КОЭФ. К ПОЗИЦИИ: Транспортные расходы. МАТ=1,09 к расх. | тн | 0,064056 0,0628*1,02 | 35101.6 |  |  |  | 2248
7 | ФЕРм03-04-001-06 прим. | Демонтаж тяги, троса. (Канат тяговый диаметр, мм: от 28.5 до 30.5) КОЭФ. К ПОЗИЦИИ: Демонтаж оборудования, которое не подлежит дальнейшему использованию (предназначено в лом) с разборкой и резкой на части ОЗП=0,5; ЭМ=0,5 к расх.; ЗПМ=0,5; МАТ=0 к расх.; ТЗ=0,5; ТЗМ=0,5 ИНДЕКС К ПОЗИЦИИ(справочно): 4-2011 Индекс 4 кв. 2011 г. для 2-ой зоны Забайкальского края ОЗП=15,66; ЭМ=3,95; ЗПМ=15,66; МАТ=5 НР (192 руб.): 80%*0,85 от ФОТ (282 руб.) СП (135 руб.): 60%*0.8 от ФОТ (282 руб.) | т | 0,02799 0,00799+0,02 | 1014.45 | 292.44 | 722.01 | 114.47 | 28 | 8 | 20 | 3 | 30.75 | 0.86 | 8.63 | 0.24
8 | ФЕРм38-01-006-02 прим. | Изготовление тяг. (Стремянки, связи, кронштейны, тормозные конструкции и пр.) 3 287,93 = 9 811,34 - 1,06 x 6 154,16 ИНДЕКС К ПОЗИЦИИ(справочно): 4-2011 Индекс 4 кв. 2011 г. для 2-ой зоны Забайкальского края ОЗП=15,66; ЭМ=3,95; ЗПМ=15,66; МАТ=5 НР (237 руб.): 66%*0,85 от ФОТ (423 руб.) СП (220 руб.): 65%*0,8 от ФОТ (423 руб.) | 1 т конструкций | 0,02799 0,00799+0,02 | 3287.93 | 1034 | 1920.83 | 22.9 | 92 | 29 | 54 | 1 | 110 | 3.08 | 2.4 | 0.07
9 | каталог 3 кв.2011 п.1665 тек.цены | Сталь круглая углеродистая обыкновенного качества: 36 (5-6 м) КОЭФ. К ПОЗИЦИИ: Транспортные расходы. МАТ=1,09 к расх. | тн | 0.00799 | 37872.88 |  |  |  | 303
10 | ФЕРм03-04-001-06 прим. | Монтаж тяги, троса. (Канат тяговый диаметр, мм: от 28.5 до 30.5) ИНДЕКС К ПОЗИЦИИ(справочно): 4-2011 Индекс 4 кв. 2011 г. для 2-ой зоны Забайкальского края ОЗП=15,66; ЭМ=3,95; ЗПМ=15,66; МАТ=5 НР (352 руб.): 80%*0,85 от ФОТ (517 руб.) СП (248 руб.): 60%*0.8 от ФОТ (517 руб.) | т | 0,02799 0,00799+0,02 | 3009.85 | 584.87 | 1444.01 | 228.94 | 84 | 16 | 40 | 6 | 61.5 | 1.72 | 17.26 | 0.48
11 | ТЕР09-05-003-02 | Демонтаж болтов на фланце воронки и стопоров. (Постановка болтов высокопрочных). КОЭФ. К ПОЗИЦИИ: 3.2..5 Приложение 2. Разборка (демонтаж) металлических конструкций ОЗП=0,7; ЭМ=0,7 к расх.; ЗПМ=0,7; ТЗ=0,7; ТЗМ=0,7 ИНДЕКС К ПОЗИЦИИ(справочно): 4-2011 Индекс 4 кв. 2011 г. для 2-ой зоны Забайкальского края ОЗП=15,66; ЭМ=3,95; ЗПМ=15,66; МАТ=5 НР (965 руб.): 90%*0.85 от ФОТ (1253 руб.) СП (727 руб.): 85%*(0.85*0.8) от ФОТ (1253 руб.) | 100шт. | 0.48 | 321.51 | 97.37 | 8.54 |  | 154 | 47 | 4 |  | 11.27 | 5.41 | 0.04 | 0.02
12 | ТЕР09-05-003-02 | Монтаж болтов на фланце воронки и стопоров. (Постановка болтов высокопрочных). ИНДЕКС К ПОЗИЦИИ(справочно): 4-2011 Индекс 4 кв. 2011 г. для 2-ой зоны Забайкальского края ОЗП=15,66; ЭМ=3,95; ЗПМ=15,66; МАТ=5 НР (1579 руб.): 90%*0.85 от ФОТ (2051 руб.) СП (1190 руб.): 85%*(0.85*0.8) от ФОТ (2051 руб.) | 100шт. | 0.48 | 366.9 | 139.1 | 12.2 |  | 176 | 67 | 6 |  | 16.1 | 7.73 | 0.05 | 0.02
13 | СЦМ-101-1714 | Болты строительные с гайками и шайбами ИНДЕКС К ПОЗИЦИИ(справочно): 4-2011 Индекс 4 кв. 2011 г. для 2-ой зоны Забайкальского края ОЗП=15,66; ЭМ=3,95; ЗПМ=15,66; МАТ=5 | т | 0.02011 | 9040 |  |  |  | 182
Итого прямые затраты по разделу с учетом индексов, в текущих ценах | [8 empty] | 38158 | 17179 | 15898 | 4025 |  | 118.63 |  | 36.32
Накладные расходы | [8 empty] | 14697
Сметная прибыль | [8 empty] | 10816
Итого по разделу 1 Новый раздел. | [8 empty] | 63671 |  |  |  |  | 118.63 |  | 36.32
ИТОГИ ПО СМЕТЕ:
Итого прямые затраты по смете с учетом индексов, в текущих ценах | [8 empty] | 38158 | 17179 | 15898 | 4025 |  | 118.63 |  | 36.32
Накладные расходы | [8 empty] | 14697
Сметная прибыль | [8 empty] | 10816
Итоги по смете:
Итого Строительные работы | [8 empty] | 15392 |  |  |  |  | 42.93 |  | 0.14
Итого Монтажные работы | [8 empty] | 48279 |  |  |  |  | 75.7 |  | 36.18
Итого | [8 empty] | 63671 |  |  |  |  | 118.63 |  | 36.32
В том числе:
Материалы | [8 empty] | 5081
Машины и механизмы | [8 empty] | 15898
ФОТ | [8 empty] | 21204
Накладные расходы | [8 empty] | 14697
Сметная прибыль | [8 empty] | 10816
НДС 18% | [8 empty] | 11460.78
ВСЕГО по смете | [8 empty] | 75131.78 |  |  |  |  | 118.63 |  | 36.32
Составил: ___________________________Соколова О.В. /Инженер по проектно-сметной работе ДАПФ ОАО "ППГХО"/
(должность, подпись, расшифровка)
Проверил: ___________________________Лысин С.В. / Нач.управления по ремонтам оборудования ДАПФ ОАО "ППГХО"/
(должность, подпись, расшифровка)