## Локальная смета
УТВЕРЖДАЮ:
И.о. директора департамента активов и
производственных фондов ОАО "ППГХО"
_________________Иванов С.А.
" _____ " ________________ 2012 г.
ГМЗ. Зд. 622-1.
(наименование стройки)
ЛОКАЛЬНЫЙ СМЕТНЫЙ РАСЧЕТ № 116-2012
(локальная смета)
|  | на | КР спиралей классификаторов 2КСП-24 Д=2400мм дл.15,00 м. (6 шт.)
(наименование работ и затрат, наименование объекта)
Основание: дефектная ведомость № 520/12, №517/11, №522/12, №525/12, №524/12, №519/12.
|  |  | Сметная стоимость _______________________________________________________________________________________________ | [5 empty] | ___________________________6120,443 |  | тыс. руб.
|  |  | строительных работ _______________________________________________________________________________________________ | [5 empty] | _______________________________________________________________________________________________1261,683 |  | тыс. руб.
|  |  | монтажных работ _______________________________________________________________________________________________ | [5 empty] | _______________________________________________________________________________________________3925,133 |  | тыс. руб.
|  |  | Средства на оплату труда _______________________________________________________________________________________________ | [5 empty] | ___________________________1593,249 |  | тыс. руб.
|  |  | Сметная трудоемкость _______________________________________________________________________________________________ | [5 empty] | _______________________________________________________________________________________________10043,72 |  | чел.час
Составлен(а) в текущих (прогнозных) ценах по состоянию на 4 кв. 2011 г.
№ пп | Обоснование | Наименование | Ед. изм. | Кол. | Стоимость единицы, руб. |  |  |  | Общая стоимость, руб. |  |  |  | Т/з осн. раб.на ед. | Т/з осн. раб. Всего | Т/з мех. на ед. | Т/з мех. Всего
[5 empty] | Всего | В том числе |  |  | Всего | В том числе
[6 empty] | Осн.З/п | Эк.Маш | З/пМех |  | Осн.З/п | Эк.Маш | З/пМех
1 | 2 | 3 | 4 | 5 | 6 | 7 | 8 | 9 | 10 | 11 | 12 | 13 | 14 | 15 | 16 | 17
Раздел 1. Новый Раздел : на 6 спиралей .поз.1010\1-1, поз.1010\2-2,поз.1010\2-2., поз1010\1-2, поз.1010\2-1, поз.1010\3-1, поз.1010\3-2.
1 | ФЕРм04-02-062-07 | Демонтаж спирали с разборкой. (Классификатор двухспиральный со спиралью погруженной диаметром 2400 мм, длиной 14000 мм КОЭФ. К ПОЗИЦИИ: Демонтаж 50% ОЗП=0,5; ЭМ=0,5 к расх.; ЗПМ=0,5; МАТ=0,5 к расх.; ТЗ=0,5; ТЗМ=0,5; Демонтаж оборудования, которое подлежит дальнейшему использованию, без надобности хранения (перемещается в цеху на другое место установки и т.п.) ОЗП=0,6; ЭМ=0,6 к расх.; ЗПМ=0,6; МАТ=0 к расх.; ТЗ=0,6; ТЗМ=0,6 ИНДЕКС К ПОЗИЦИИ(справочно): 4-2011 Индекс 4 кв. 2011 г. для 2-ой зоны Забайкальского края ОЗП=15,66; ЭМ=3,95; ЗПМ=15,66; МАТ=5 НР (224093 руб.): 80%*0,85 от ФОТ (329549 руб.) СП (158184 руб.): 60%*0,8 от ФОТ (329549 руб.) | шт. | 3 | 15417.74 | 3672.55 | 11745.19 | 911.97 | 46253 | 11018 | 35235 | 2736 | 375.9 | 1127.7 | 69.31 | 207.93
2 | ФЕРм04-02-062-07 | Монтаж спирали с ее ремонтом : с зачистить и зашлифовать шейку вала .ремонт цапфы. (Классификатор двухспиральный со спиралью погруженной диаметром 2400 мм, длиной 14000 мм КОЭФ. К ПОЗИЦИИ: на монтаж и ремонт спирали. ОЗП=0,5; ЭМ=0,5 к расх.; ЗПМ=0,5; МАТ=0,5 к расх.; ТЗ=0,5; ТЗМ=0,5 ИНДЕКС К ПОЗИЦИИ(справочно): 4-2011 Индекс 4 кв. 2011 г. для 2-ой зоны Забайкальского края ОЗП=15,66; ЭМ=3,95; ЗПМ=15,66; МАТ=5 НР (373475 руб.): 80%*0,85 от ФОТ (549228 руб.) СП (263629 руб.): 60%*0,8 от ФОТ (549228 руб.) | шт. | 3 | 28249.82 | 6120.91 | 19575.31 | 1519.95 | 84749 | 18363 | 58726 | 4560 | 626.5 | 1879.5 | 115.51 | 346.53
3 | ФЕРм38-01-001-01 | Изготовление фланцев из листа д 700мм ИНДЕКС К ПОЗИЦИИ(справочно): 4-2011 Индекс 4 кв. 2011 г. для 2-ой зоны Забайкальского края ОЗП=15,66; ЭМ=3,95; ЗПМ=15,66; МАТ=5 НР (2381 руб.): 66%*0,85 от ФОТ (4244 руб.) СП (1358 руб.): 40%*0,8 от ФОТ (4244 руб.) | 1 т конструкций | 0.3 | 9132.57 | 883.12 | 1686.54 | 121.5 | 2740 | 265 | 506 | 36 | 91.8 | 27.54 | 9.5 | 2.85
4 | ТЕР22-03-014-13 прим. | Приварка фланцев диаметром 700 мм ИНДЕКС К ПОЗИЦИИ(справочно): 4-2011 Индекс 4 кв. 2011 г. для 2-ой зоны Забайкальского края ОЗП=15,66; ЭМ=3,95; ЗПМ=15,66; МАТ=5 НР (26632 руб.): 130%*0,85 от ФОТ (24101 руб.) СП (145859 руб.): 89%*(08*0,85) от ФОТ (24101 руб.) | фланец | 6 | 1439.11 | 48.66 | 868.08 | 75.98 | 8635 | 292 | 5208 | 456 | 4.9 | 29.4 | 5.86 | 35.16
5 | ТЕР46-01-013-01 | Усиление швов.(Усиление сварных швов ИНДЕКС К ПОЗИЦИИ(справочно): 4-2011 Индекс 4 кв. 2011 г. для 2-ой зоны Забайкальского края ОЗП=15,66; ЭМ=3,95; ЗПМ=15,66; МАТ=5 НР (13558 руб.): 110%*0,85 от ФОТ (14501 руб.) СП (6902 руб.): 70%*(0,8*0,85) от ФОТ (14501 руб.) | м | 30 | 61.72 | 20.56 | 18.68 |  | 1852 | 617 | 560 |  | 2.31 | 69.3
6 | ФЕРм38-01-003-01 | Изготовление вкладыша для нижней опоры (Решетчатые конструкции (стойки, опоры, фермы и пр.)) 2 344,53 = 8 280,28 - 1,032 x 5 751,70 КОЭФ. К ПОЗИЦИИ: Перевод от ФЕР к ТЕР. ОЗП=0,9; ЭМ=1,11 к расх.; ЗПМ=0,9; ТЗ=0,9; ТЗМ=0,9 ИНДЕКС К ПОЗИЦИИ(справочно): 4-2011 Индекс 4 кв. 2011 г. для 2-ой зоны Забайкальского края ОЗП=15,66; ЭМ=3,95; ЗПМ=15,66; МАТ=5 НР (835 руб.): 66%*0,85 от ФОТ (1488 руб.) СП (476 руб.): 40%*0,8 от ФОТ (1488 руб.) | 1 т конструкций | 0.12 | 2378.25 | 787.88 | 1223.59 | 80.51 | 285 | 95 | 147 | 10 | 81.9 | 9.83 | 6.61 | 0.79
7 | каталог 3 кв.2011 п.1738 тек.цены | Сталь листовая: 16 (1,5х5,5) КОЭФ. К ПОЗИЦИИ: Транспортные расходы МАТ=1,09 к расх. | тн | 0.1236 | 32792.38 |  |  |  | 4053
8 | ТЕР09-06-001-02 | Монтаж вкладыша на нижней опоре. (Монтаж лотков, решеток, затворов из полосовой и тонколистовой стали) ИНДЕКС К ПОЗИЦИИ(справочно): 4-2011 Индекс 4 кв. 2011 г. для 2-ой зоны Забайкальского края ОЗП=15,66; ЭМ=3,95; ЗПМ=15,66; МАТ=5 НР (1102 руб.): 90%*0,85 от ФОТ (1441 руб.) СП (833 руб.): 85%*(0,8*0,85) от ФОТ (1441 руб.) | т | 0.12 | 606.47 | 389.56 | 137.55 | 1.52 | 73 | 47 | 17 |  | 50.79 | 6.09 | 0.31 | 0.04
9 | ФЕРм38-01-006-02 | Изготовление новых спиц из листа и швеллера 3 287,93 = 9 811,34 - 1,06 x 6 154,16 ИНДЕКС К ПОЗИЦИИ(справочно): 4-2011 Индекс 4 кв. 2011 г. для 2-ой зоны Забайкальского края ОЗП=15,66; ЭМ=3,95; ЗПМ=15,66; МАТ=5 НР (56875 руб.): 66%*0,85 от ФОТ (101382 руб.) СП (32442 руб.): 40%*0,8 от ФОТ (101382 руб.) | 1 т конструкций | 6.8064 | 3287.93 | 1034 | 1920.83 | 22.9 | 22379 | 7038 | 13074 | 156 | 110 | 748.7 | 2.4 | 16.34
10 | каталог 4 кв. 2114 тек.цены | Швеллеры: 20 У ст3сп5 (12,0 м) КОЭФ. К ПОЗИЦИИ: Транспортные расходы МАТ=1,09 к расх. | тн | 5.4582 | 35840.68 |  |  |  | 195625
11 | каталог 4 кв. 1741 тек.цены | Сталь листовая: 16,0 (1,5х6,0) КОЭФ. К ПОЗИЦИИ: Транспортные расходы МАТ=1,09 к расх. | тн | 1.5524 | 32330.51 |  |  |  | 50190
12 | ТЕР09-03-039-02 прим. | Монтаж спиц из листа и швеллера массой до 0,5 т ИНДЕКС К ПОЗИЦИИ(справочно): 4-2011 Индекс 4 кв. 2011 г. для 2-ой зоны Забайкальского края ОЗП=15,66; ЭМ=3,95; ЗПМ=15,66; МАТ=5 НР (64632 руб.): 90%*0,85 от ФОТ (84486 руб.) СП (48833 руб.): 85%*(0,8*0,85) от ФОТ (84486 руб.) | т | 6.8064 | 616.34 | 403.84 | 124.9 | 1.4 | 4195 | 2749 | 850 | 10 | 49.49 | 336.85 | 0.27 | 1.84
13 | ФЕРм38-01-001-01 | Изготовление лопастей (Листовые конструкции массой свыше 0,5т) 2 941,12 = 9 132,57 - 1,042 x 5 941,89 ИНДЕКС К ПОЗИЦИИ(справочно): 4-2011 Индекс 4 кв. 2011 г. для 2-ой зоны Забайкальского края ОЗП=15,66; ЭМ=3,95; ЗПМ=15,66; МАТ=5 НР (97288 руб.): 66%*0,85 от ФОТ (173419 руб.) СП (55494 руб.): 40%*0,8 от ФОТ (173419 руб.) | 1 т конструкций | 12.249 | 2941.12 | 883.12 | 1686.54 | 121.5 | 36026 | 10817 | 20658 | 1488 | 91.8 | 1124.46 | 9.5 | 116.37
14 | СЦМ-101-2217 | Сталь листовая горячекатаная, толщина 6-8 мм, сталь марки Ст3 ИНДЕКС К ПОЗИЦИИ(справочно): 4-2011 Индекс 4 кв. 2011 г. для 2-ой зоны Забайкальского края ОЗП=15,66; ЭМ=3,95; ЗПМ=15,66; МАТ=5 | т | 12.6165 | 6141.71 |  |  |  | 77487
15 | ТЕР09-03-038-01 | Монтаж лопастей криволинейного очертания из листовой стали ИНДЕКС К ПОЗИЦИИ(справочно): 4-2011 Индекс 4 кв. 2011 г. для 2-ой зоны Забайкальского края ОЗП=15,66; ЭМ=3,95; ЗПМ=15,66; МАТ=5 НР (48591 руб.): 90%*0,85 от ФОТ (63517 руб.) СП (36713 руб.): 85%*(0,8*0,85) от ФОТ (63517 руб.) | т | 12.249 | 646.89 | 141.51 | 354.69 | 25.64 | 7924 | 1733 | 4345 | 314 | 15.9 | 194.76 | 2.17 | 26.58
16 | СЦМ-101-1714 | Болты строительные с гайками и шайбами ИНДЕКС К ПОЗИЦИИ(справочно): 4-2011 Индекс 4 кв. 2011 г. для 2-ой зоны Забайкальского края ОЗП=15,66; ЭМ=3,95; ЗПМ=15,66; МАТ=5 | т | 0.48 | 9040 |  |  |  | 4339
17 | ТЕР09-02-002-01 | Демонтаж брони (Защита листовой сталью сменной на болтах бункеров металлических КОЭФ. К ПОЗИЦИИ: 3.2..5 Приложение 2. Разборка (демонтаж) металлических конструкций ОЗП=0,7; ЭМ=0,7 к расх.; ЗПМ=0,7; МАТ=0 к расх.; ТЗ=0,7; ТЗМ=0,7 ИНДЕКС К ПОЗИЦИИ(справочно): 4-2011 Индекс 4 кв. 2011 г. для 2-ой зоны Забайкальского края ОЗП=15,66; ЭМ=3,95; ЗПМ=15,66; МАТ=5 НР (52424 руб.): 90%*0,85 от ФОТ (68528 руб.) СП (39609 руб.): 85%*(0,8*0,85) от ФОТ (68528 руб.) | т | 8.928 | 410.54 | 278.4 | 132.14 | 9.86 | 3665 | 2486 | 1179 | 88 | 33.34 | 297.66 | 0.96 | 8.57
18 | ТЕР09-02-002-01 | Монтаж брони (Защита листовой сталью сменной на болтах бункеров металлических ИНДЕКС К ПОЗИЦИИ(справочно): 4-2011 Индекс 4 кв. 2011 г. для 2-ой зоны Забайкальского края ОЗП=15,66; ЭМ=3,95; ЗПМ=15,66; МАТ=5 НР (86387 руб.): 90%*0,85 от ФОТ (112924 руб.) СП (65270 руб.): 85%*(0,8*0,85) от ФОТ (112924 руб.) | т | 8.928 | 963.28 | 397.71 | 188.77 | 14.09 | 8600 | 3551 | 1685 | 126 | 47.63 | 425.24 | 1.37 | 12.23
19 | ТЕР09-03-014-01 | Демонтаж распорных труб. (Монтаж связей и распорок из одиночных и парных уголков, гнутосварных профилей для пролетов до 24 м при высоте здания до 25 м) КОЭФ. К ПОЗИЦИИ: 3.2..5 Приложение 2. Разборка (демонтаж) металлических конструкций ОЗП=0,7; ЭМ=0,7 к расх.; ЗПМ=0,7; ТЗ=0,7; ТЗМ=0,7 ИНДЕКС К ПОЗИЦИИ(справочно): 4-2011 Индекс 4 кв. 2011 г. для 2-ой зоны Забайкальского края ОЗП=15,66; ЭМ=3,95; ЗПМ=15,66; МАТ=5 НР (11740 руб.): 90%*0,85 от ФОТ (15346 руб.) СП (8870 руб.): 85%*(0,8*0,85) от ФОТ (15346 руб.) | т | 1.5084 | 920.31 | 348.17 | 339.07 | 34.06 | 1388 | 525 | 511 | 51 | 44.3 | 66.82 | 2.81 | 4.24
20 | ФЕРм38-01-006-02 | Изготовление распорных труб. (Стремянки, связи, кронштейны, тормозные конструкции и пр.) 3 287,93 = 9 811,34 - 1,06 x 6 154,16 КОЭФ. К ПОЗИЦИИ: Перевод от ФЕР к ТЕР. ОЗП=0,9; ЭМ=1,11 к расх.; ЗПМ=0,9; ТЗ=0,9; ТЗМ=0,9 ИНДЕКС К ПОЗИЦИИ(справочно): 4-2011 Индекс 4 кв. 2011 г. для 2-ой зоны Забайкальского края ОЗП=15,66; ЭМ=3,95; ЗПМ=15,66; МАТ=5 НР (11350 руб.): 66%*0,85 от ФОТ (20232 руб.) СП (6474 руб.): 40%*0,8 от ФОТ (20232 руб.) | 1 т конструкций | 1.5084 | 3395.82 | 930.6 | 2132.12 | 20.61 | 5122 | 1404 | 3216 | 31 | 99 | 149.33 | 2.16 | 3.26
21 | каталог 4 кв. 4016 тек.цены | Прямошовные диаметром от 20 до 377 мм.: 89х4 ст20 (11,4 м) КОЭФ. К ПОЗИЦИИ: Транспортные расходы МАТ=1,09 к расх. | мп | 180 | 303.03 |  |  |  | 54545
22 | ТЕР09-03-014-01 | Монтаж распорных труб. (Монтаж связей и распорок из одиночных и парных уголков, гнутосварных профилей для пролетов до 24 м при высоте здания до 25 м) ИНДЕКС К ПОЗИЦИИ(справочно): 4-2011 Индекс 4 кв. 2011 г. для 2-ой зоны Забайкальского края ОЗП=15,66; ЭМ=3,95; ЗПМ=15,66; МАТ=5 НР (19420 руб.): 90%*0,85 от ФОТ (25385 руб.) СП (14673 руб.): 85%*(0,8*0,85) от ФОТ (25385 руб.) | т | 1.5084 | 1214.84 | 497.38 | 484.39 | 48.66 | 1832 | 750 | 731 | 73 | 63.28 | 95.45 | 4.01 | 6.05
23 | ФЕРм08-02-305-04 | Демонтаж траверсы на опоре КОЭФ. К ПОЗИЦИИ: Демонтаж оборудования, которое подлежит дальнейшему использованию, без надобности хранения (перемещается в цеху на другое место установки и т.п.) ОЗП=0,6; ЭМ=0,6 к расх.; ЗПМ=0,6; МАТ=0 к расх.; ТЗ=0,6; ТЗМ=0,6; Перевод от ФЕР к ТЕР. ОЗП=0,9; ЭМ=1,11 к расх.; ЗПМ=0,9; ТЗ=0,9; ТЗМ=0,9 ИНДЕКС К ПОЗИЦИИ(справочно): 4-2011 Индекс 4 кв. 2011 г. для 2-ой зоны Забайкальского края ОЗП=15,66; ЭМ=3,95; ЗПМ=15,66; МАТ=5 НР (430 руб.): 95%*0,85 от ФОТ (532 руб.) СП (277 руб.): 65%*0,8 от ФОТ (532 руб.) | шт. | 6 | 19.22 | 2.03 | 17.19 | 1.4 | 115 | 12 | 103 | 8 | 0.23 | 1.38 | 0.1 | 0.6
24 | ФЕРмр41-01-019-01 прим. | Замена подшипников №8330 упорный на траверсу , №319 под вала, № 2007132 под вал с малой кон. ИНДЕКС К ПОЗИЦИИ(справочно): 4-2011 Индекс 4 кв. 2011 г. для 2-ой зоны Забайкальского края ОЗП=15,66; ЭМ=3,95; ЗПМ=15,66; МАТ=5 НР (1416 руб.): 80%*0,85 от ФОТ (2083 руб.) СП (1000 руб.): 60%*0,8 от ФОТ (2083 руб.) | 1 компл. | 1 | 86.58 | 86.58 |  |  | 87 | 87 |  |  | 9 | 9
25 | ФЕРм08-02-305-04 | Монтаж траверсы на опоре КОЭФ. К ПОЗИЦИИ: Перевод от ФЕР к ТЕР. ОЗП=0,9; ЭМ=1,11 к расх.; ЗПМ=0,9; ТЗ=0,9; ТЗМ=0,9 ИНДЕКС К ПОЗИЦИИ(справочно): 4-2011 Индекс 4 кв. 2011 г. для 2-ой зоны Забайкальского края ОЗП=15,66; ЭМ=3,95; ЗПМ=15,66; МАТ=5 НР (733 руб.): 95%*0,85 от ФОТ (908 руб.) СП (472 руб.): 65%*0,8 от ФОТ (908 руб.) | шт. | 6 | 32.05 | 3.39 | 28.66 | 2.32 | 192 | 20 | 172 | 14 | 0.37 | 2.22 | 0.17 | 1.02
Итого прямые затраты по разделу с учетом индексов, в текущих ценах | [8 empty] | 3206147 | 1357331 | 981683 | 235918 |  | 10043.72 |  | 1280.76
Накладные расходы | [8 empty] | 1093327
Сметная прибыль | [8 empty] | 887342
Итоги по разделу 1 Новый Раздел : на 6 спиралей .поз.1010\1-1, поз.1010\2-2,поз.1010\2-2., поз1010\1-2, поз.1010\2-1, поз.1010\3-1, поз.1010\3-2. :
Итого Строительные работы | [8 empty] | 1261683 |  |  |  |  | 2850.2 |  | 195.82
Итого Монтажные работы | [8 empty] | 3925133 |  |  |  |  | 7193.52 |  | 1084.94
Итого | [8 empty] | 5186816 |  |  |  |  | 10043.72 |  | 1280.76
В том числе:
Материалы | [8 empty] | 867133
Машины и механизмы | [8 empty] | 981683
ФОТ | [8 empty] | 1593249
Накладные расходы | [8 empty] | 1093327
Сметная прибыль | [8 empty] | 887342
Итого по разделу 1 Новый Раздел : на 6 спиралей .поз.1010\1-1, поз.1010\2-2,поз.1010\2-2., поз1010\1-2, поз.1010\2-1, поз.1010\3-1, поз.1010\3-2. | [8 empty] | 5186816 |  |  |  |  | 10043.72 |  | 1280.76
ИТОГИ ПО СМЕТЕ:
Итого прямые затраты по смете с учетом индексов, в текущих ценах | [8 empty] | 3206147 | 1357331 | 981683 | 235918 |  | 10043.72 |  | 1280.76
Накладные расходы | [8 empty] | 1093327
Сметная прибыль | [8 empty] | 887342
Итоги по смете:
Итого Строительные работы | [8 empty] | 1261683 |  |  |  |  | 2850.2 |  | 195.82
Итого Монтажные работы | [8 empty] | 3925133 |  |  |  |  | 7193.52 |  | 1084.94
Итого | [8 empty] | 5186816 |  |  |  |  | 10043.72 |  | 1280.76
В том числе:
Материалы | [8 empty] | 867133
Машины и механизмы | [8 empty] | 981683
ФОТ | [8 empty] | 1593249
Накладные расходы | [8 empty] | 1093327
Сметная прибыль | [8 empty] | 887342
НДС 18% | [8 empty] | 933626.88
ВСЕГО по смете | [8 empty] | 6120442.88 |  |  |  |  | 10043.72 |  | 1280.76
Составил: ___________________________Соколова О.В. /Инженер по проектно-сметной работе ДАПФ ОАО "ППГХО"/
(должность, подпись, расшифровка)
Проверил: ___________________________Лысин С.В. / Нач.управления по ремонтам оборудования ДАПФ ОАО "ППГХО"/
(должность, подпись, расшифровка)