## Локальная смета
УТВЕРЖДАЮ:
И.о. директора департамента активов и
производственных фондов ОАО "ППГХО"
_________________Иванов С.А.
" _____ " ________________ 2012 г.
ГМЗ. Зд. 622-1.
(наименование стройки)
ЛОКАЛЬНЫЙ СМЕТНЫЙ РАСЧЕТ № 118/2012
(локальная смета)
|  | на | КР конвейера ленточного накл. поз. 1008/1 отм. +4.2 м-+8.4 м.
(наименование работ и затрат, наименование объекта)
Основание: дефектная ведомость № 530/12/1, № 530/12/2
|  |  | Сметная стоимость _______________________________________________________________________________________________ | [5 empty] | ___________________________724,954 |  | тыс. руб.
|  |  | строительных работ _______________________________________________________________________________________________ | [5 empty] | _______________________________________________________________________________________________91,000 |  | тыс. руб.
|  |  | монтажных работ _______________________________________________________________________________________________ | [5 empty] | _______________________________________________________________________________________________523,368 |  | тыс. руб.
|  |  | Средства на оплату труда _______________________________________________________________________________________________ | [5 empty] | ___________________________190,740 |  | тыс. руб.
|  |  | Сметная трудоемкость _______________________________________________________________________________________________ | [5 empty] | _______________________________________________________________________________________________3124,74 |  | чел.час
Составлен(а) в текущих (прогнозных) ценах по состоянию на 4 кв. 2011 г.
№ пп | Обоснование | Наименование | Ед. изм. | Кол. | Стоимость единицы, руб. |  |  |  | Общая стоимость, руб. |  |  |  | Т/з осн. раб.на ед. | Т/з осн. раб. Всего | Т/з мех. на ед. | Т/з мех. Всего
[5 empty] | Всего | В том числе |  |  | Всего | В том числе
[6 empty] | Осн.З/п | Эк.Маш | З/пМех |  | Осн.З/п | Эк.Маш | З/пМех
1 | 2 | 3 | 4 | 5 | 6 | 7 | 8 | 9 | 10 | 11 | 12 | 13 | 14 | 15 | 16 | 17
Раздел 1. Новый раздел.
1 | ФЕРм03-02-003-20 | Демонтаж конвейера ленточного стационарного с лентой шириной 1400 мм, длина, м: 15 КОЭФ. К ПОЗИЦИИ: Наклонный конвейер разница высот между барабанами более 3м. ОЗП=1,2; ЭМ=1,2 к расх.; ЗПМ=1,2; ТЗ=1,2; ТЗМ=1,2; Демонтаж оборудования, которое подлежит дальнейшему использованию, без надобности хранения (перемещается в цеху на другое место установки и т.п.) ОЗП=0,6; ЭМ=0,6 к расх.; ЗПМ=0,6; МАТ=0 к расх.; ТЗ=0,6; ТЗМ=0,6 ИНДЕКС К ПОЗИЦИИ(справочно): 4-2011 Индекс 4 кв. 2011 г. для 2-ой зоны Забайкальского края ОЗП=15,66; ЭМ=3,95; ЗПМ=15,66; МАТ=5 НР (15622 руб.): 80%*0,85 от ФОТ (22973 руб.) СП (11027 руб.): 60%*0,8 от ФОТ (22973 руб.) | шт. | 1 | 2301.39 | 900.14 | 1401.25 | 58.69 | 2301 | 900 | 1401 | 59 | 95.76 | 95.76 | 8.4 | 8.4
2 | ФЕРм03-02-003-20 | Конвейеры ленточные стационарные с лентой шириной 1400 мм,длина, м: 15 КОЭФ. К ПОЗИЦИИ: Наклонный конвейер разница высот между барабанами более 3м. ОЗП=1,2; ЭМ=1,2 к расх.; ЗПМ=1,2; ТЗ=1,2; ТЗМ=1,2 ИНДЕКС К ПОЗИЦИИ(справочно): 4-2011 Индекс 4 кв. 2011 г. для 2-ой зоны Забайкальского края ОЗП=15,66; ЭМ=3,95; ЗПМ=15,66; МАТ=5 НР (26037 руб.): 80%*0,85 от ФОТ (38289 руб.) СП (18379 руб.): 60%*0,8 от ФОТ (38289 руб.) | шт. | 1 | 3838.03 | 1500.24 | 2335.42 | 97.82 | 3838 | 1500 | 2335 | 98 | 159.6 | 159.6 | 14 | 14
Ограждение конвейера.
3 | ТЕР09-03-040-01 | Демонтаж сетчатых ограждений из рамок. (Монтаж защитных ограждений оборудования). КОЭФ. К ПОЗИЦИИ: 3.2..5 Приложение 2. Разборка (демонтаж) металлических конструкций ОЗП=0,7; ЭМ=0,7 к расх.; ЗПМ=0,7; ТЗ=0,7; ТЗМ=0,7 ИНДЕКС К ПОЗИЦИИ(справочно): 4-2011 Индекс 4 кв. 2011 г. для 2-ой зоны Забайкальского края ОЗП=15,66; ЭМ=3,95; ЗПМ=15,66; МАТ=5 НР (1182 руб.): 90%*0,85 от ФОТ (1535 руб.) СП (890 руб.): 85%*(0,8*0,85) от ФОТ (1535 руб.) | т | 0.09412 | 744.52 | 526.04 | 46.66 | 1.06 | 70 | 50 | 4 |  | 66 | 6.21 | 0.22 | 0.02
4 | ФЕРм38-01-003-01 | Изготовление м/к сетчатого ограждения конвейера и перил (Решетчатые конструкции (стойки, опоры, фермы и пр.)) 2 344,53 = 8 280,28 - 1,032 x 5 751,70 ИНДЕКС К ПОЗИЦИИ(справочно): 4-2011 Индекс 4 кв. 2011 г. для 2-ой зоны Забайкальского края ОЗП=15,66; ЭМ=3,95; ЗПМ=15,66; МАТ=5 НР (711 руб.): 66%*0,85 от ФОТ (1269 руб.) СП (660 руб.): 65%*0,8 от ФОТ (1269 руб.) | 1 т конструкций | 0.09412 | 2344.53 | 875.42 | 1102.33 | 89.45 | 221 | 82 | 104 | 8 | 91 | 8.56 | 7.34 | 0.69
5 | каталог 4 кв. 2139 тек.цены | Угол равнополочный: 32х4,0 ст3сп/пс (9,0м) КОЭФ. К ПОЗИЦИИ: Транспортные расходы МАТ=1,09 к расх. | тн | 0.06112 | 33808.48 |  |  |  | 2066
6 | СЦМ-101-1991 | Сетка плетеная одинарная с квадратной ячейкой 12 мм из проволоки диаметром 1.4 мм ИНДЕКС К ПОЗИЦИИ(справочно): 4-2011 Индекс 4 кв. 2011 г. для 2-ой зоны Забайкальского края ОЗП=15,66; ЭМ=3,95; ЗПМ=15,66; МАТ=5 | м2 | 15 | 26.06 |  |  |  | 391
7 | ТЕР09-03-040-01 | Монтаж м/к ограждений (Монтаж защитных ограждений оборудования) ИНДЕКС К ПОЗИЦИИ(справочно): 4-2011 Индекс 4 кв. 2011 г. для 2-ой зоны Забайкальского края ОЗП=15,66; ЭМ=3,95; ЗПМ=15,66; МАТ=5 НР (1676 руб.): 90%*0,85 от ФОТ (2177 руб.) СП (1263 руб.): 85%*(0,8*0,85) от ФОТ (2177 руб.) | т | 0.09412 | 989.96 | 751.49 | 66.65 | 1.52 | 93 | 71 | 6 |  | 94.29 | 8.87 | 0.31 | 0.03
Стол конвейера и его м/к.
8 | ТЕР09-03-039-05 прим. | Демонтаж секций столов конвейера с рамами и настилами. (Монтаж опорных конструкций этажерочного типа). КОЭФ. К ПОЗИЦИИ: 3.2..5 Приложение 2. Разборка (демонтаж) металлических конструкций ОЗП=0,7; ЭМ=0,7 к расх.; ЗПМ=0,7; ТЗ=0,7; ТЗМ=0,7 ИНДЕКС К ПОЗИЦИИ(справочно): 4-2011 Индекс 4 кв. 2011 г. для 2-ой зоны Забайкальского края ОЗП=15,66; ЭМ=3,95; ЗПМ=15,66; МАТ=5 НР (6535 руб.): 90%*0,85 от ФОТ (8487 руб.) СП (4922 руб.): 85%*(0,8*0,85) от ФОТ (8487 руб.) | т | 2.5274 | 625.19 | 114.63 | 195.99 | 11.49 | 1580 | 290 | 495 | 29 | 13.57 | 34.3 | 1.03 | 2.6
9 | ФЕРм38-01-001-01 | Изготовление м/к новых столов конвейеров из листовой рифленой стали. (Листовые конструкции массой свыше 0,5т) 2 941,12 = 9 132,57 - 1,042 x 5 941,89 КОЭФ. К ПОЗИЦИИ: Перевод от ФЕРм к ТЕР. ОЗП=0,9; ЭМ=1,11 к расх.; ЗПМ=0,9; ТЗ=0,9; ТЗМ=0,9 ИНДЕКС К ПОЗИЦИИ(справочно): 4-2011 Индекс 4 кв. 2011 г. для 2-ой зоны Забайкальского края ОЗП=15,66; ЭМ=3,95; ЗПМ=15,66; МАТ=5 НР (15455 руб.): 66%*0,85 * 0,85 от ФОТ (32197 руб.) СП (13523 руб.): 65%*0,8 * 0,8 от ФОТ (32197 руб.) | 1 т конструкций | 2.5274 | 3038.33 | 794.81 | 1872.06 | 109.35 | 7679 | 2009 | 4731 | 276 | 82.62 | 208.81 | 8.55 | 21.61
10 | каталог 4 кв. 2101 тек.цены | Швеллеры: 12 У ст3пс (9,0 м) КОЭФ. К ПОЗИЦИИ: Транспортные расходы МАТ=1,09 к расх. | тн | 0.42848 | 32515.26 |  |  |  | 13932
11 | каталог 4 кв. 2113 тек.цены | Швеллеры: 20П ст3сп/пс5 (12 м) КОЭФ. К ПОЗИЦИИ: Транспортные расходы МАТ=1,09 к расх. | тн | 0.37904 | 35101.7 |  |  |  | 13305
12 | каталог 4 кв. 2155 тек.цены | Угол равнополочный: 50х5,0 КОЭФ. К ПОЗИЦИИ: Транспортные расходы МАТ=1,09 к расх. | тн | 0.13812 | 24312.54 |  |  |  | 3358
13 | каталог 4 кв. 1708 тек.цены | Сталь листовая: 5,0 (1,5х6,0) КОЭФ. К ПОЗИЦИИ: Транспортные расходы МАТ=1,09 к расх. | тн | 0.20214 | 32330.51 |  |  |  | 6535
14 | каталог 4 кв. 1713 тек.цены | Сталь листовая: 6,0 (1,5х5,0) КОЭФ. К ПОЗИЦИИ: Транспортные расходы МАТ=1,09 к расх. | тн | 1.4554 | 32515.26 |  |  |  | 47322
15 | ТЕР09-03-039-05 | Монтаж м/к стоек опорных, столов.(Монтаж опорных конструкций этажерочного типа) ИНДЕКС К ПОЗИЦИИ(справочно): 4-2011 Индекс 4 кв. 2011 г. для 2-ой зоны Забайкальского края ОЗП=15,66; ЭМ=3,95; ЗПМ=15,66; МАТ=5 НР (10829 руб.): 90%*0,85 от ФОТ (14063 руб.) СП (8157 руб.): 85%*(0,8*0,85) от ФОТ (14063 руб.) | т | 2.5274 | 758.32 | 163.76 | 279.99 | 16.42 | 1917 | 414 | 708 | 41 | 19.38 | 48.98 | 1.47 | 3.72
16 | ФЕРм05-02-001-02 | Демонтаж весов (Дозатор весовой автоматический для взвешивания компонентов шихты, масса порции, кг, до: 200 КОЭФ. К ПОЗИЦИИ: Демонтаж оборудования, которое не подлежит дальнейшему использованию (предназначено в лом) с разборкой и резкой на части ОЗП=0,5; ЭМ=0,5 к расх.; ЗПМ=0,5; МАТ=0 к расх.; ТЗ=0,5; ТЗМ=0,5 ИНДЕКС К ПОЗИЦИИ(справочно): 4-2011 Индекс 4 кв. 2011 г. для 2-ой зоны Забайкальского края ОЗП=15,66; ЭМ=3,95; ЗПМ=15,66; МАТ=5 НР (3674 руб.): 80%*0,85 от ФОТ (5403 руб.) СП (2593 руб.): 60%*0,8 от ФОТ (5403 руб.) | шт. | 1 | 451.29 | 208.27 | 243.02 | 16.68 | 451 | 208 | 243 | 17 | 21.9 | 21.9 | 2.1 | 2.1
17 | ФЕРм05-02-001-02 | Монтаж весов (Дозатор весовой автоматический для взвешивания компонентов шихты, масса порции, кг, до: 200 ИНДЕКС К ПОЗИЦИИ(справочно): 4-2011 Индекс 4 кв. 2011 г. для 2-ой зоны Забайкальского края ОЗП=15,66; ЭМ=3,95; ЗПМ=15,66; МАТ=5 НР (7326 руб.): 80%*0,85 от ФОТ (10774 руб.) СП (5172 руб.): 60%*0,8 от ФОТ (10774 руб.) | шт. | 1 | 1216.98 | 416.54 | 486.04 | 33.35 | 1217 | 417 | 486 | 33 | 43.8 | 43.8 | 4.19 | 4.19
Нож очистки.
18 | ФЕРм38-01-002-01 | Изготовление ножа очистки и брызгала. (Монорельсы, балки и другие аналогичные конструкции промышленных зданий) 619,50 = 5 567,83 - 1,02 x 4 851,30 ИНДЕКС К ПОЗИЦИИ(справочно): 4-2011 Индекс 4 кв. 2011 г. для 2-ой зоны Забайкальского края ОЗП=15,66; ЭМ=3,95; ЗПМ=15,66; МАТ=5 НР (62 руб.): 66%*0,85 от ФОТ (110 руб.) СП (57 руб.): 65%*0,8 от ФОТ (110 руб.) | 1 т конструкций | 0.03458 | 619.5 | 224.15 | 257.03 | 13.5 | 21 | 8 | 9 |  | 23.3 | 0.81 | 1.5 | 0.05
19 | каталог 4 кв. 2108 тек.цены | Швеллеры: 16 Уст3пс5(9/11,7 м) КОЭФ. К ПОЗИЦИИ: Транспортные расходы МАТ=1,09 к расх. | тн | 0.028968 | 32515.26 |  |  |  | 942
20 | СЦМ-103-0132 | Трубы стальные электросварные прямошовные со снятой фаской диаметром от 20 до 377 мм из стали марок БСт2кп-БСт4кп и БСт2пс-БСт4пс наружный диаметр 32 мм толщина стенки 3.0 мм ИНДЕКС К ПОЗИЦИИ(справочно): 4-2011 Индекс 4 кв. 2011 г. для 2-ой зоны Забайкальского края ОЗП=15,66; ЭМ=3,95; ЗПМ=15,66; МАТ=5 | м | 2 | 14.61 |  |  |  | 29
21 | ТЕР26-01-053-01 прим. | Установка и изготовление уплотнения ножа из транспортерной ленты. (Покрытие изоляции плоских (криволиней-ных) поверхностей листовым металлом с заготовкой покрытия). ИНДЕКС К ПОЗИЦИИ(справочно): 4-2011 Индекс 4 кв. 2011 г. для 2-ой зоны Забайкальского края ОЗП=15,66; ЭМ=3,95; ЗПМ=15,66; МАТ=5 НР (157 руб.): 100% от ФОТ (157 руб.) СП (110 руб.): 70% от ФОТ (157 руб.) | 100м2 | 0.004 | 1823.71 | 1138.73 | 625.56 |  | 7 | 5 | 2 |  | 139.55 | 0.56 | 1.06
22 | ТЕРр69-02-01 прим. | Пробивка сквозных отверстий в футеровке из транспортерной ленты и в листе обечайки. ИНДЕКС К ПОЗИЦИИ(справочно): 4-2011 Индекс 4 кв. 2011 г. для 2-ой зоны Забайкальского края ОЗП=15,66; ЭМ=3,95; ЗПМ=15,66; МАТ=5 НР (83 руб.): 78%*0,85 от ФОТ (125 руб.) СП (50 руб.): 50%*0,8 от ФОТ (125 руб.) | 100шт | 0.12 | 52.5 | 42.13 | 10.37 |  | 6 | 5 | 1 |  | 5.49 | 0.66
23 | ТЕР09-05-003-01 | Постановка болтов строительных с гайками и шайбами ИНДЕКС К ПОЗИЦИИ(справочно): 4-2011 Индекс 4 кв. 2011 г. для 2-ой зоны Забайкальского края ОЗП=15,66; ЭМ=3,95; ЗПМ=15,66; МАТ=5 НР (277 руб.): 90%*0,85 от ФОТ (360 руб.) СП (209 руб.): 85%*(0,8*0,85) от ФОТ (360 руб.) | 100шт. | 0.12 | 99.41 | 97.1 | 2.31 |  | 12 | 12 |  |  | 11.9 | 1.43 | 0.03
Кронштейны для под.роликов.
24 | ФЕРм38-01-006-02 | Изготовление м/к кронштейнов на месте монтажа (Стремянки, связи, кронштейны, тормозные конструкции и пр. ИНДЕКС К ПОЗИЦИИ(справочно): 4-2011 Индекс 4 кв. 2011 г. для 2-ой зоны Забайкальского края ОЗП=15,66; ЭМ=3,95; ЗПМ=15,66; МАТ=5 НР (211 руб.): 66%*0,85 от ФОТ (376 руб.) СП (196 руб.): 65%*0,8 от ФОТ (376 руб.) | 1 т конструкций | 0.025 | 9811.34 | 1034 | 1920.83 | 22.9 | 245 | 26 | 48 | 1 | 110 | 2.75 | 2.4 | 0.06
Редуктор КЦ2-750-III-1ц.
25 | ФЕРмр41-03-010-01 | Ремонт редуктора ИНДЕКС К ПОЗИЦИИ(справочно): 4-2011 Индекс 4 кв. 2011 г. для 2-ой зоны Забайкальского края ОЗП=15,66; ЭМ=3,95; ЗПМ=15,66; МАТ=5 НР (2815 руб.): 66%*0,85 от ФОТ (5027 руб.) СП (2614 руб.): 65%*0,8 от ФОТ (5027 руб.) | 1 редуктор | 1 | 356.56 | 356.56 |  |  | 357 | 357 |  |  | 35.98 | 35.98
26 | ФЕРмр41-01-019-01 | Замена подшипников ИНДЕКС К ПОЗИЦИИ(справочно): 4-2011 Индекс 4 кв. 2011 г. для 2-ой зоны Забайкальского края ОЗП=15,66; ЭМ=3,95; ЗПМ=15,66; МАТ=5 НР (684 руб.): 66%*0,85 от ФОТ (1221 руб.) СП (635 руб.): 65%*0,8 от ФОТ (1221 руб.) | 1 электродвигатель | 1 | 86.58 | 86.58 |  |  | 87 | 87 |  |  | 9 | 9
27 | ТЕР09-03-039-05 прим. | Демонтаж рамы редуктора и эл.двигателя. (Монтаж опорных конструкций этажерочного типа). КОЭФ. К ПОЗИЦИИ: 3.2..5 Приложение 2. Разборка (демонтаж) металлических конструкций ОЗП=0,7; ЭМ=0,7 к расх.; ЗПМ=0,7; ТЗ=0,7; ТЗМ=0,7 ИНДЕКС К ПОЗИЦИИ(справочно): 4-2011 Индекс 4 кв. 2011 г. для 2-ой зоны Забайкальского края ОЗП=15,66; ЭМ=3,95; ЗПМ=15,66; МАТ=5 НР (337 руб.): 90%*0,85 от ФОТ (438 руб.) СП (254 руб.): 85%*(0,8*0,85) от ФОТ (438 руб.) | т | 0.1304 | 625.19 | 114.63 | 195.99 | 11.49 | 82 | 15 | 26 | 1 | 13.57 | 1.77 | 1.03 | 0.13
28 | ФЕРм38-01-003-01 | Изготовление рамы, опор приводного барабана. (Решетчатые конструкции (стойки, опоры, фермы и пр.) на месте монтажа. ИНДЕКС К ПОЗИЦИИ(справочно): 4-2011 Индекс 4 кв. 2011 г. для 2-ой зоны Забайкальского края ОЗП=15,66; ЭМ=3,95; ЗПМ=15,66; МАТ=5 НР (1000 руб.): 66%*0,85 от ФОТ (1785 руб.) СП (928 руб.): 65%*0,8 от ФОТ (1785 руб.) | 1 т конструкций | 0.1304 | 8280.28 | 875.42 | 1102.33 | 89.45 | 1080 | 114 | 144 | 12 | 91 | 11.87 | 7.34 | 0.96
29 | ТЕР09-03-039-05 прим. | Монтаж редуктора и эл.двигателя. (Монтаж опорных конструкций этажерочного типа). ИНДЕКС К ПОЗИЦИИ(справочно): 4-2011 Индекс 4 кв. 2011 г. для 2-ой зоны Забайкальского края ОЗП=15,66; ЭМ=3,95; ЗПМ=15,66; МАТ=5 НР (543 руб.): 90%*0,85 от ФОТ (705 руб.) СП (409 руб.): 85%*(0,8*0,85) от ФОТ (705 руб.) | т | 0.1304 | 758.32 | 163.76 | 279.99 | 16.42 | 99 | 21 | 37 | 2 | 19.38 | 2.53 | 1.47 | 0.19
30 | ТЕР46-01-013-01 | Усиление сварных швов на раме ИНДЕКС К ПОЗИЦИИ(справочно): 4-2011 Индекс 4 кв. 2011 г. для 2-ой зоны Забайкальского края ОЗП=15,66; ЭМ=3,95; ЗПМ=15,66; МАТ=5 НР (2281 руб.): 110%*0,85 от ФОТ (2427 руб.) СП (1165 руб.): 70%*(0,8*0,85) от ФОТ (2427 руб.) | м | 5 | 61.72 | 20.56 | 18.68 |  | 309 | 103 | 93 |  | 2.31 | 11.55
Натяжная станция.
31 | ФЕРм38-01-006-01 | Изготовление развертки обечайки. (Листовые конструкции массой до 0,5 т (бачки, течки, воронки, желоба, лотки и пр.) на месте монтажа 6 013,01 = 13 261,80 - 1,064 x 6 812,77 ИНДЕКС К ПОЗИЦИИ(справочно): 4-2011 Индекс 4 кв. 2011 г. для 2-ой зоны Забайкальского края ОЗП=15,66; ЭМ=3,95; ЗПМ=15,66; МАТ=5 НР (2920 руб.): 66%*0,85 от ФОТ (5214 руб.) СП (2711 руб.): 65%*0,8 от ФОТ (5214 руб.) | 1 т конструкций | 0.22428 | 6013.01 | 1513.4 | 3890.71 | 139.53 | 1349 | 339 | 873 | 31 | 161 | 36.11 | 11.6 | 2.6
32 | каталог 4 кв. 1715 тек.цены | Сталь листовая: 8,0 (1,5х6,0) КОЭФ. К ПОЗИЦИИ: Транспортные расходы. МАТ=1,09 к расх. | тн | 0.20052 | 32515.26 |  |  |  | 6520
33 | каталог 4 кв. 1643 тек.цены | Сталь круглая углеродистая обыкновенного качества: 40 (9,86/60 кг) КОЭФ. К ПОЗИЦИИ: Транспортные расходы. МАТ=1,09 к расх. | тн | 0.030488 | 38334.74 |  |  |  | 1169
34 | ФЕРмр41-01-019-01 | Замена подшипников ИНДЕКС К ПОЗИЦИИ(справочно): 4-2011 Индекс 4 кв. 2011 г. для 2-ой зоны Забайкальского края ОЗП=15,66; ЭМ=3,95; ЗПМ=15,66; МАТ=5 НР (1368 руб.): 66%*0,85 от ФОТ (2443 руб.) СП (1270 руб.): 65%*0,8 от ФОТ (2443 руб.) | шт | 2 | 86.58 | 86.58 |  |  | 173 | 173 |  |  | 9 | 18
Рама натяжной станции, рама приводного и отклоняющего барабанов.
35 | ФЕРм38-01-003-01 | Изготовление рамы. (Решетчатые конструкции (стойки, опоры, фермы и пр.)) 2 344,53 = 8 280,28 - 1,032 x 5 751,70 ИНДЕКС К ПОЗИЦИИ(справочно): 4-2011 Индекс 4 кв. 2011 г. для 2-ой зоны Забайкальского края ОЗП=15,66; ЭМ=3,95; ЗПМ=15,66; МАТ=5 НР (2544 руб.): 66%*0,85 от ФОТ (4542 руб.) СП (2362 руб.): 65%*0,8 от ФОТ (4542 руб.) | 1 т конструкций | 0.33376 | 2344.53 | 875.42 | 1102.33 | 89.45 | 783 | 292 | 368 | 30 | 91 | 30.37 | 7.34 | 2.45
36 | каталог 4 кв. 2112 тек.цены | Швеллеры: 18 дл-12 м КОЭФ. К ПОЗИЦИИ: Транспортные расходы. МАТ=1,09 к расх. | тн | 0.12088 | 34177.96 |  |  |  | 4131
37 | каталог 4 кв. 2110 тек.цены | Швеллеры: 18 ст3сп (12,0 м) КОЭФ. К ПОЗИЦИИ: Транспортные расходы. МАТ=1,09 к расх. | тн | 0.18952 | 34177.96 |  |  |  | 6477
38 | каталог 4 кв. 2174 тек.цены | Угол равнополочный: 90х7,0 ст3пс5 (9/11,7 м) КОЭФ. К ПОЗИЦИИ: Транспортные расходы. МАТ=1,09 к расх. | тн | 0.033372 | 32515.26 |  |  |  | 1085
Приводной и отклоняющий барабаны.
39 | РЦМО7-20-263 | Конвейеры ленточные. Ремонт приводного и отклоняющего барабанов диаметром 800-1000мм при ширине ленты 1400мм. КОЭФ. К ПОЗИЦИИ: Перевод.коэффициент от базы 1984 г. к базе 1991г. ОЗП=1,25; ЭМ=1,7 к расх.; ЗПМ=1,25; МАТ=1,55 к расх.; ТЗ=1,25; ТЗМ=1,25; Письмо от 15.10.2004г. N ВА-5079/06 перевод.коэффициент от 1991г. к 2001г. ОЗП=9,73; ЭМ=22,56 к расх.; ЗПМ=9,73; МАТ=17,96 к расх.; ТЗ=9,73; ТЗМ=9,73 ИНДЕКС К ПОЗИЦИИ(справочно): 4-2011 Индекс 4 кв. 2011 г. для 2-ой зоны Забайкальского края ОЗП=15,66; ЭМ=3,95; ЗПМ=15,66; МАТ=5 НР (10901 руб.): 66%*0,85 от ФОТ (19466 руб.) СП (10122 руб.): 65%*0,8 от ФОТ (19466 руб.) | ШТ | 2 | 1029.66 | 586.23 | 368.18 | 35.32 | 2059 | 1172 | 736 | 71 | 970.57 | 1941.14
40 | ФЕРм38-01-006-02 | Изготовление обечайки, барабана.(Стремянки, связи, кронштейны, тормозные конструкции и пр.) 3 287,93 = 9 811,34 - 1,06 x 6 154,16 ИНДЕКС К ПОЗИЦИИ(справочно): 4-2011 Индекс 4 кв. 2011 г. для 2-ой зоны Забайкальского края ОЗП=15,66; ЭМ=3,95; ЗПМ=15,66; МАТ=5 НР (1736 руб.): 66%*0,85 от ФОТ (3100 руб.) СП (1612 руб.): 65%*0,8 от ФОТ (3100 руб.) | 1 т конструкций | 0.20731 | 3287.93 | 1034 | 1920.83 | 22.9 | 682 | 214 | 398 | 5 | 110 | 22.8 | 2.4 | 0.5
41 | СЦМ-103-0219 | Трубы стальные электросварные прямо-шовные и спирально-шовные больших диаметров группы А и Б с сопротивлением по разрыву 38 кгс/мм2 наружный диаметр 426 мм толщина стенки 8 мм ИНДЕКС К ПОЗИЦИИ(справочно): 4-2011 Индекс 4 кв. 2011 г. для 2-ой зоны Забайкальского края ОЗП=15,66; ЭМ=3,95; ЗПМ=15,66; МАТ=5 | м | 1.6 | 670.96 |  |  |  | 1074
42 | СЦМ-101-2217 | Сталь листовая горячекатаная, толщина 6-8 мм, сталь марки Ст3 ИНДЕКС К ПОЗИЦИИ(справочно): 4-2011 Индекс 4 кв. 2011 г. для 2-ой зоны Забайкальского края ОЗП=15,66; ЭМ=3,95; ЗПМ=15,66; МАТ=5 | т | 0.076867 | 6141.71 |  |  |  | 472
43 | ФЕРм12-12-001-10 | Демонтаж запорной арматуры. (Арматура фланцевая с ручным приводом или без привода водопроводная на условное давление до 4 МПа. Диаметр условного прохода, мм: 100) КОЭФ. К ПОЗИЦИИ: Демонтаж оборудования, которое не подлежит дальнейшему использованию (предназначено в лом) без разборки и резки ОЗП=0,3; ЭМ=0,3 к расх.; ЗПМ=0,3; МАТ=0 к расх.; ТЗ=0,3; ТЗМ=0,3 ИНДЕКС К ПОЗИЦИИ(справочно): 4-2011 Индекс 4 кв. 2011 г. для 2-ой зоны Забайкальского края ОЗП=15,66; ЭМ=3,95; ЗПМ=15,66; МАТ=5 НР (511 руб.): 80%*0,85 от ФОТ (751 руб.) СП (360 руб.): 60%*0,8 от ФОТ (751 руб.) | шт. | 2 | 39.43 | 12.9 | 26.53 | 2.59 | 79 | 26 | 53 | 5 | 1.34 | 2.68 | 0.2 | 0.4
44 | ФЕРм12-12-001-10 | Монтаж запорной арматуры (Арматура фланцевая с ручным приводом или без привода водопроводная на условное давление до 4 МПа. Диаметр условного прохода, мм: 100) ИНДЕКС К ПОЗИЦИИ(справочно): 4-2011 Индекс 4 кв. 2011 г. для 2-ой зоны Забайкальского края ОЗП=15,66; ЭМ=3,95; ЗПМ=15,66; МАТ=5 НР (1671 руб.): 80%*0,85 от ФОТ (2458 руб.) СП (1180 руб.): 60%*0,8 от ФОТ (2458 руб.) | шт. | 2 | 141.99 | 43 | 88.44 | 8.64 | 284 | 86 | 177 | 17 | 4.47 | 8.94 | 0.67 | 1.34
45 | ФЕРм12-12-001-07 | Демонтаж запорной арматуры.(Арматура фланцевая с ручным приводом или без привода водопроводная на условное давление до 4 МПа. Диаметр условного прохода, мм: 50) КОЭФ. К ПОЗИЦИИ: Демонтаж оборудования, которое не подлежит дальнейшему использованию (предназначено в лом) без разборки и резки ОЗП=0,3; ЭМ=0,3 к расх.; ЗПМ=0,3; МАТ=0 к расх.; ТЗ=0,3; ТЗМ=0,3 ИНДЕКС К ПОЗИЦИИ(справочно): 4-2011 Индекс 4 кв. 2011 г. для 2-ой зоны Забайкальского края ОЗП=15,66; ЭМ=3,95; ЗПМ=15,66; МАТ=5 НР (383 руб.): 80%*0,85 от ФОТ (563 руб.) СП (270 руб.): 60%*0,8 от ФОТ (563 руб.) | шт. | 2 | 24.03 | 10.07 | 13.96 | 1.38 | 48 | 20 | 28 | 3 | 1.05 | 2.1 | 0.11 | 0.22
46 | ФЕРм12-12-001-07 | Монтаж вентилей (Арматура фланцевая с ручным приводом или без привода водопроводная на условное давление до 4 МПа. Диаметр условного прохода, мм: 50) ИНДЕКС К ПОЗИЦИИ(справочно): 4-2011 Индекс 4 кв. 2011 г. для 2-ой зоны Забайкальского края ОЗП=15,66; ЭМ=3,95; ЗПМ=15,66; МАТ=5 НР (1246 руб.): 80%*0,85 от ФОТ (1832 руб.) СП (879 руб.): 60%*0,8 от ФОТ (1832 руб.) | шт. | 2 | 83.56 | 33.57 | 46.54 | 4.59 | 167 | 67 | 93 | 9 | 3.49 | 6.98 | 0.35 | 0.7
Муфты крестовая и лепестковая.
47 | ФЕРм38-01-006-02 | Изготовление лепестков. ИНДЕКС К ПОЗИЦИИ(справочно): 4-2011 Индекс 4 кв. 2011 г. для 2-ой зоны Забайкальского края ОЗП=15,66; ЭМ=3,95; ЗПМ=15,66; МАТ=5 НР (290 руб.): 66%*0,85 от ФОТ (517 руб.) СП (269 руб.): 65%*0,8 от ФОТ (517 руб.) | 1 т конструкций | 0.035 | 9811.34 | 1034 | 1920.83 | 22.9 | 343 | 36 | 67 | 1 | 110 | 3.85 | 2.4 | 0.08
Итого прямые затраты по разделу с учетом индексов, в текущих ценах | [8 empty] | 399109 | 176504 | 78778 | 14236 |  | 3124.74 |  | 95.35
Накладные расходы | [8 empty] | 121034
Сметная прибыль | [8 empty] | 94225
Итого по разделу 1 Новый раздел. | [8 empty] | 614368 |  |  |  |  | 3124.74 |  | 95.35
ИТОГИ ПО СМЕТЕ:
Итого прямые затраты по смете с учетом индексов, в текущих ценах | [8 empty] | 399109 | 176504 | 78778 | 14236 |  | 3124.74 |  | 95.35
Накладные расходы | [8 empty] | 121034
В том числе, справочно:
56% = 66%*0,85 ФОТ (от 45054) (Поз. 39, 4, 18, 20, 24-26, 28, 31, 34-35, 40-42, 47) | [8 empty] | 25230
66%*0,85 * 0,85 ФОТ (от 32197) (Поз. 9) | [8 empty] | 15455
66% = 78%*0,85 ФОТ (от 125) (Поз. 22) | [8 empty] | 83
68% = 80%*0,85 ФОТ (от 83030) (Поз. 1-2, 16-17, 43-46) | [8 empty] | 56460
77% = 90%*0,85 ФОТ (от 27750) (Поз. 3, 7-8, 15, 23, 27, 29) | [8 empty] | 21368
100% ФОТ (от 157) (Поз. 6, 21) | [8 empty] | 157
94% = 110%*0,85 ФОТ (от 2427) (Поз. 30) | [8 empty] | 2281
Сметная прибыль | [8 empty] | 94225
В том числе, справочно:
40% = 50%*0,8 ФОТ (от 125) (Поз. 22) | [8 empty] | 50
48% = 60%*0,8 ФОТ (от 83030) (Поз. 1-2, 16-17, 43-46) | [8 empty] | 39854
52% = 65%*0,8 ФОТ (от 45054) (Поз. 39, 4, 18, 20, 24-26, 28, 31, 34-35, 40-42, 47) | [8 empty] | 23428
65%*0,8 * 0,8 ФОТ (от 32197) (Поз. 9) | [8 empty] | 13523
70% ФОТ (от 157) (Поз. 6, 21) | [8 empty] | 110
48% = 70%*(0,8*0,85) ФОТ (от 2427) (Поз. 30) | [8 empty] | 1165
58% = 85%*(0,8*0,85) ФОТ (от 27750) (Поз. 3, 7-8, 15, 23, 27, 29) | [8 empty] | 16095
Итоги по смете:
Итого Строительные работы | [8 empty] | 91000 |  |  |  |  | 213.7 |  | 13.05
Итого Монтажные работы | [8 empty] | 523368 |  |  |  |  | 2911.04 |  | 82.3
Итого | [8 empty] | 614368 |  |  |  |  | 3124.74 |  | 95.35
В том числе:
Материалы | [8 empty] | 143827
Машины и механизмы | [8 empty] | 78778
ФОТ | [8 empty] | 190740
Накладные расходы | [8 empty] | 121034
Сметная прибыль | [8 empty] | 94225
НДС 18% | [8 empty] | 110586.24
ВСЕГО по смете | [8 empty] | 724954.24 |  |  |  |  | 3124.74 |  | 95.35
Составил: ___________________________Соколова О.В. /Инженер по проектно-сметной работе ДАПФ ОАО "ППГХО"/
(должность, подпись, расшифровка)
Проверил: ___________________________Лысин С.В. / Нач.управления по ремонтам оборудования ДАПФ ОАО "ППГХО"/
(должность, подпись, расшифровка)