## Локальная смета
УТВЕРЖДАЮ:
И.о. директора департамента активов и
производственных фондов ОАО "ППГХО"
_________________Иванов С.А.
" _____ " ________________ 2012 г.
ГМЗ. Зд. 622-1.
(наименование стройки)
ЛОКАЛЬНЫЙ СМЕТНЫЙ РАСЧЕТ № 119-2012
(локальная смета)
|  | на | КР. Параболический бункер в осях 14-16, ряд "Д-Е".
(наименование работ и затрат, наименование объекта)
Основание: дефектная ведомость № 119.
|  |  | Сметная стоимость _______________________________________________________________________________________________ | [5 empty] | ___________________________2046,428 |  | тыс. руб.
|  |  | строительных работ _______________________________________________________________________________________________ | [5 empty] | _______________________________________________________________________________________________1348,390 |  | тыс. руб.
|  |  | монтажных работ _______________________________________________________________________________________________ | [5 empty] | _______________________________________________________________________________________________385,871 |  | тыс. руб.
|  |  | Средства на оплату труда _______________________________________________________________________________________________ | [5 empty] | ___________________________586,686 |  | тыс. руб.
|  |  | Сметная трудоемкость _______________________________________________________________________________________________ | [5 empty] | _______________________________________________________________________________________________4221,02 |  | чел.час
Составлен(а) в текущих (прогнозных) ценах по состоянию на 4 кв. 2011 г.
№ пп | Обоснование | Наименование | Ед. изм. | Кол. | Стоимость единицы, руб. |  |  |  | Общая стоимость, руб. |  |  |  | Т/з осн. раб.на ед. | Т/з осн. раб. Всего | Т/з мех. на ед. | Т/з мех. Всего
[5 empty] | Всего | В том числе |  |  | Всего | В том числе
[6 empty] | Осн.З/п | Эк.Маш | З/пМех |  | Осн.З/п | Эк.Маш | З/пМех
1 | 2 | 3 | 4 | 5 | 6 | 7 | 8 | 9 | 10 | 11 | 12 | 13 | 14 | 15 | 16 | 17
Раздел 1. Новый Раздел
1 | ТЕР09-02-002-01 | Демонтаж футеровки из стали 09Г2С вдоль кожухов с отм.+15.403 для установки уплотнения. (Защита листовой сталью сменной на болтах бункеров металлических) КОЭФ. К ПОЗИЦИИ: 3.2..5 Приложение 2. Разборка (демонтаж) металлических конструкций ОЗП=0,7; ЭМ=0,7 к расх.; ЗПМ=0,7; МАТ=0 к расх.; ТЗ=0,7; ТЗМ=0,7 ИНДЕКС К ПОЗИЦИИ(справочно): 4-2011 Индекс 4 кв. 2011 г. для 2-ой зоны Забайкальского края ОЗП=15,66; ЭМ=3,95; ЗПМ=15,66; МАТ=5 НР (7355 руб.): 90%*0,85 от ФОТ (9552 руб.) СП (5540 руб.): 85%*(0,8*0,85) от ФОТ (9552 руб.) | т | 1.248 | 410.54 | 278.4 | 132.14 | 9.86 | 512 | 347 | 165 | 12 | 33.34 | 41.61 | 0.96 | 1.2
2 | ФЕРм38-01-003-01 | Изготовление временных металлоконструкций. (Решетчатые конструкции (стойки, опоры, фермы и пр.)) 2 344,53 = 8 280,28 - 1,032 x 5 751,70 ИНДЕКС К ПОЗИЦИИ(справочно): 4-2011 Индекс 4 кв. 2011 г. для 2-ой зоны Забайкальского края ОЗП=15,66; ЭМ=3,95; ЗПМ=15,66; МАТ=5 НР (2289 руб.): 66%*0,85 от ФОТ (4087 руб.) СП (2125 руб.): 65%*0,8 от ФОТ (4087 руб.) | 1 т конструкций | 0.3 | 2344.53 | 875.42 | 1102.33 | 89.45 | 703 | 263 | 331 | 27 | 91 | 27.3 | 7.34 | 2.2
3 | каталог 4 кв. 2100 тек.цены | Швеллеры: 10 У ст3пс (9/11,7 м) КОЭФ. К ПОЗИЦИИ: Транспортные расходы. МАТ=1,09 к расх. | тн | 0.306 | 32515.26 |  |  |  | 9950
4 | ТЕР09-03-030-01 | Монтаж м/к подмостей стальных по ряду "Д" для закрепления футеровки. (Монтаж площадок с настилом и ограждением из листовой, рифленой, просечной и круглой стали) ИНДЕКС К ПОЗИЦИИ(справочно): 4-2011 Индекс 4 кв. 2011 г. для 2-ой зоны Забайкальского края ОЗП=15,66; ЭМ=3,95; ЗПМ=15,66; МАТ=5 НР (2761 руб.): 90%*0,85 от ФОТ (3586 руб.) СП (2080 руб.): 85%*(0,8*0,85) от ФОТ (3586 руб.) | т | 0.3 | 1099.49 | 322.82 | 703.37 | 60.08 | 330 | 97 | 211 | 18 | 39.13 | 11.74 | 4.91 | 1.47
5 | ТЕР10-01-083-05 | Устройство настила рабочего. (Устройство по фермам настила рабочего толщиной 40 мм сплошного) ИНДЕКС К ПОЗИЦИИ(справочно): 4-2011 Индекс 4 кв. 2011 г. для 2-ой зоны Забайкальского края ОЗП=15,66; ЭМ=3,95; ЗПМ=15,66; МАТ=5 НР (1723 руб.): 118%*0,85 от ФОТ (1723 руб.) СП (741 руб.): 63%*(0,8*0,85) от ФОТ (1723 руб.) | 100м2 | 0.22 | 5085.45 | 244.21 | 157.33 | 11.29 | 1119 | 54 | 35 | 2 | 31.07 | 6.84 | 1.5 | 0.33
6 | ФЕРм38-01-001-01 | Изготовление футеровки "ВУ-65" из листовой стали 09Г2С-12. (Листовые конструкции массой свыше 0,5т) 2 941,12 = 9 132,57 - 1,042 x 5 941,89 ИНДЕКС К ПОЗИЦИИ(справочно): 4-2011 Индекс 4 кв. 2011 г. для 2-ой зоны Забайкальского края ОЗП=15,66; ЭМ=3,95; ЗПМ=15,66; МАТ=5 НР (9901 руб.): 66%*0,85 от ФОТ (17680 руб.) СП (9194 руб.): 65%*0,8 от ФОТ (17680 руб.) | 1 т конструкций | 1.248 | 2941.12 | 883.12 | 1686.54 | 121.5 | 3671 | 1102 | 2105 | 152 | 91.8 | 114.57 | 9.5 | 11.86
7 | каталог 4 кв. 1725 тек.цены | Сталь листовая: 12 (1,5х6,0) КОЭФ. К ПОЗИЦИИ: Транспортные расходы МАТ=1,09 к расх. | тн | 1.273 | 32330.51 |  |  |  | 41155
8 | ТЕР09-02-002-01 | Монтаж футеровки "ВУ-65" из листовой стали 09Г2С. (Защита листовой сталью сменной на болтах бункеров металлических) КОЭФ. К ПОЗИЦИИ: Тех.часть прил.1, табл.3 - Коэффициент учитывающий применение в рабочих чертежах марок стали с повышенным расчетным сопротивлением. ОЗП=1,1; ЭМ=1,1 к расх.; ЗПМ=1,1; ТЗ=1,1; ТЗМ=1,1 ИНДЕКС К ПОЗИЦИИ(справочно): 4-2011 Индекс 4 кв. 2011 г. для 2-ой зоны Забайкальского края ОЗП=15,66; ЭМ=3,95; ЗПМ=15,66; МАТ=5 НР (13348 руб.): 90%*0,85 от ФОТ (17335 руб.) СП (10054 руб.): 85%*(0,8*0,85) от ФОТ (17335 руб.) | т | 1.248 | 1021.93 | 437.48 | 207.65 | 15.5 | 1275 | 546 | 259 | 19 | 52.39 | 65.38 | 1.51 | 1.88
9 | ТЕР09-03-030-01 | Демонтаж м/к подмостей стальных по ряду "Д" после завершения работ по закреплению футеровки. (Монтаж площадок с настилом и ограждением из листовой, рифленой, просечной и круглой стали) КОЭФ. К ПОЗИЦИИ: 3.2..5 Приложение 2. Разборка (демонтаж) металлических конструкций ОЗП=0,7; ЭМ=0,7 к расх.; ЗПМ=0,7; МАТ=0 к расх.; ТЗ=0,7; ТЗМ=0,7 ИНДЕКС К ПОЗИЦИИ(справочно): 4-2011 Индекс 4 кв. 2011 г. для 2-ой зоны Забайкальского края ОЗП=15,66; ЭМ=3,95; ЗПМ=15,66; МАТ=5 НР (1665 руб.): 90%*0,85 от ФОТ (2162 руб.) СП (1254 руб.): 85%*(0,8*0,85) от ФОТ (2162 руб.) | т | 0.3 | 718.33 | 225.97 | 492.36 | 42.06 | 215 | 68 | 147 | 13 | 27.39 | 8.22 | 3.44 | 1.03
10 | ТЕР10-01-083-05 | Разборка настила рабочего. (Устройство по фермам настила рабочего толщиной 40 мм сплошного) КОЭФ. К ПОЗИЦИИ: Демонтаж (разборка) сборных деревянных конструкций ОЗП=0,8; ЭМ=0,8 к расх.; ЗПМ=0,8; МАТ=0 к расх.; ТЗ=0,8; ТЗМ=0,8 ИНДЕКС К ПОЗИЦИИ(справочно): 4-2011 Индекс 4 кв. 2011 г. для 2-ой зоны Забайкальского края ОЗП=15,66; ЭМ=3,95; ЗПМ=15,66; МАТ=5 НР (1190 руб.): 118%*0,85 от ФОТ (1190 руб.) СП (512 руб.): 63%*(0,8*0,85) от ФОТ (1190 руб.) | 100м2 | 0.22 | 321.24 | 195.38 | 125.86 | 9.03 | 71 | 43 | 28 | 2 | 24.86 | 5.47 | 1.2 | 0.26
11 | ТЕР09-03-030-01 | Монтаж м/к подмомтей стальных по ряду "Е" для закрепления футеровки. (Монтаж площадок с настилом и ограждением из листовой, рифленой, просечной и круглой стали) ИНДЕКС К ПОЗИЦИИ(справочно): 4-2011 Индекс 4 кв. 2011 г. для 2-ой зоны Забайкальского края ОЗП=15,66; ЭМ=3,95; ЗПМ=15,66; МАТ=5 НР (2761 руб.): 90%*0,85 от ФОТ (3586 руб.) СП (2080 руб.): 85%*(0,8*0,85) от ФОТ (3586 руб.) | т | 0.3 | 1099.49 | 322.82 | 703.37 | 60.08 | 330 | 97 | 211 | 18 | 39.13 | 11.74 | 4.91 | 1.47
12 | ТЕР10-01-083-05 | Устройство настила рабочего. (Устройство по фермам настила рабочего толщиной 40 мм сплошного) 1 754,51 = 5 085,45 - 4,2 x 793,08 ИНДЕКС К ПОЗИЦИИ(справочно): 4-2011 Индекс 4 кв. 2011 г. для 2-ой зоны Забайкальского края ОЗП=15,66; ЭМ=3,95; ЗПМ=15,66; МАТ=5 НР (1723 руб.): 118%*0,85 от ФОТ (1723 руб.) СП (741 руб.): 63%*(0,8*0,85) от ФОТ (1723 руб.) | 100м2 | 0.22 | 1754.51 | 244.21 | 157.33 | 11.29 | 386 | 54 | 35 | 2 | 31.07 | 6.84 | 1.5 | 0.33
13 | ТЕР09-02-002-01 | Демонтаж футеровки, внутри бункера по ряду "Е" отм.+15.403 - 9 шт. (Защита листовой сталью сменной на болтах бункеров металлических КОЭФ. К ПОЗИЦИИ: 3.2..5 Приложение 2. Разборка (демонтаж) металлических конструкций ОЗП=0,7; ЭМ=0,7 к расх.; ЗПМ=0,7; МАТ=0 к расх.; ТЗ=0,7; ТЗМ=0,7 ИНДЕКС К ПОЗИЦИИ(справочно): 4-2011 Индекс 4 кв. 2011 г. для 2-ой зоны Забайкальского края ОЗП=15,66; ЭМ=3,95; ЗПМ=15,66; МАТ=5 НР (10008 руб.): 90%*0,85 от ФОТ (12998 руб.) СП (7539 руб.): 85%*(0,8*0,85) от ФОТ (12998 руб.) | т | 1.692 | 410.54 | 278.4 | 132.14 | 9.86 | 695 | 471 | 224 | 17 | 33.34 | 56.41 | 0.96 | 1.62
14 | ФЕРм38-01-001-01 | Изготовление футеровки "ВУ-65" из листовой стали 09Г2С-12. (Листовые конструкции массой свыше 0,5т) 2 941,12 = 9 132,57 - 1,042 x 5 941,89 ИНДЕКС К ПОЗИЦИИ(справочно): 4-2011 Индекс 4 кв. 2011 г. для 2-ой зоны Забайкальского края ОЗП=15,66; ЭМ=3,95; ЗПМ=15,66; МАТ=5 НР (13418 руб.): 66%*0,85 от ФОТ (23960 руб.) СП (12459 руб.): 65%*0,8 от ФОТ (23960 руб.) | 1 т конструкций | 1.692 | 2941.12 | 883.12 | 1686.54 | 121.5 | 4976 | 1494 | 2854 | 206 | 91.8 | 155.33 | 9.5 | 16.07
15 | каталог 4 кв. 1725 тек.цены | Сталь листовая: 12 (1,5х6,0) КОЭФ. К ПОЗИЦИИ: Транспортные расходы МАТ=1,09 к расх. | тн | 1.7258 | 32330.51 |  |  |  | 55797
16 | ТЕР09-02-002-01 | Монтаж футеровки "ВУ-65" из листовой стали 09Г2С. (Защита листовой сталью сменной на болтах бункеров металлических) КОЭФ. К ПОЗИЦИИ: Тех.часть прил.1, табл.3 - Коэффициент учитывающий применение в рабочих чертежах марок стали с повышенным расчетным сопротивлением. ОЗП=1,1; ЭМ=1,1 к расх.; ЗПМ=1,1; ТЗ=1,1; ТЗМ=1,1 ИНДЕКС К ПОЗИЦИИ(справочно): 4-2011 Индекс 4 кв. 2011 г. для 2-ой зоны Забайкальского края ОЗП=15,66; ЭМ=3,95; ЗПМ=15,66; МАТ=5 НР (18111 руб.): 90%*0,85 от ФОТ (23521 руб.) СП (13642 руб.): 85%*(0,8*0,85) от ФОТ (23521 руб.) | т | 1.692 | 1021.93 | 437.48 | 207.65 | 15.5 | 1729 | 740 | 351 | 26 | 52.39 | 88.64 | 1.51 | 2.55
17 | ТЕР09-03-030-01 | Демонтаж м/к подмостей стальных по ряду "Е" после завершения работ по закреплению футеровки. (Монтаж площадок с настилом и ограждением из листовой, рифленой, просечной и круглой стали) КОЭФ. К ПОЗИЦИИ: 3.2..5 Приложение 2. Разборка (демонтаж) металлических конструкций ОЗП=0,7; ЭМ=0,7 к расх.; ЗПМ=0,7; МАТ=0 к расх.; ТЗ=0,7; ТЗМ=0,7 ИНДЕКС К ПОЗИЦИИ(справочно): 4-2011 Индекс 4 кв. 2011 г. для 2-ой зоны Забайкальского края ОЗП=15,66; ЭМ=3,95; ЗПМ=15,66; МАТ=5 НР (1665 руб.): 90%*0,85 от ФОТ (2162 руб.) СП (1254 руб.): 85%*(0,8*0,85) от ФОТ (2162 руб.) | т | 0.3 | 718.33 | 225.97 | 492.36 | 42.06 | 215 | 68 | 147 | 13 | 27.39 | 8.22 | 3.44 | 1.03
18 | ТЕР10-01-083-05 | Разборка настила рабочего. (Устройство по фермам настила рабочего толщиной 40 мм сплошного) КОЭФ. К ПОЗИЦИИ: Демонтаж (разборка) сборных деревянных конструкций ОЗП=0,8; ЭМ=0,8 к расх.; ЗПМ=0,8; МАТ=0 к расх.; ТЗ=0,8; ТЗМ=0,8 ИНДЕКС К ПОЗИЦИИ(справочно): 4-2011 Индекс 4 кв. 2011 г. для 2-ой зоны Забайкальского края ОЗП=15,66; ЭМ=3,95; ЗПМ=15,66; МАТ=5 НР (1190 руб.): 118%*0,85 от ФОТ (1190 руб.) СП (512 руб.): 63%*(0,8*0,85) от ФОТ (1190 руб.) | 100м2 | 0.22 | 321.24 | 195.38 | 125.86 | 9.03 | 71 | 43 | 28 | 2 | 24.86 | 5.47 | 1.2 | 0.26
19 | ТЕР09-03-030-01 | Монтаж м/к подмостей многоярусных с 2-х сторон от кожухов укрытий проходки колонн сквозь полотнища бункера в/о15 по ряду "Д"-" Е" на высоте18 м. с вертикальными лестницами внутри бункера. (Монтаж площадок с настилом и ограждением из листовой, рифленой, просечной и круглой стали) ИНДЕКС К ПОЗИЦИИ(справочно): 4-2011 Индекс 4 кв. 2011 г. для 2-ой зоны Забайкальского края ОЗП=15,66; ЭМ=3,95; ЗПМ=15,66; МАТ=5 НР (2761 руб.): 90%*0,85 от ФОТ (3586 руб.) СП (2080 руб.): 85%*(0,8*0,85) от ФОТ (3586 руб.) | т | 0.3 | 1099.49 | 322.82 | 703.37 | 60.08 | 330 | 97 | 211 | 18 | 39.13 | 11.74 | 4.91 | 1.47
20 | ТЕР10-01-083-05 | Устройство настила рабочего. (Устройство по фермам настила рабочего толщиной 40 мм сплошного) 1 754,51 = 5 085,45 - 4,2 x 793,08 ИНДЕКС К ПОЗИЦИИ(справочно): 4-2011 Индекс 4 кв. 2011 г. для 2-ой зоны Забайкальского края ОЗП=15,66; ЭМ=3,95; ЗПМ=15,66; МАТ=5 НР (1723 руб.): 118%*0,85 от ФОТ (1723 руб.) СП (741 руб.): 63%*(0,8*0,85) от ФОТ (1723 руб.) | 100м2 | 0.22 | 1754.51 | 244.21 | 157.33 | 11.29 | 386 | 54 | 35 | 2 | 31.07 | 6.84 | 1.5 | 0.33
21 | ТЕР09-02-002-01 | Демонтаж футеровки из стали 09Г2С вдоль кожухов с отм.+19.0 до отм.+15.400 м. "ВУ-61"-2 шт.(164 кг), "ВУ-62"-2 шт. (152 кг.), "ВУ-63"-8 шт. (664 кг). (Защита листовой сталью сменной на болтах бункеров металлических) КОЭФ. К ПОЗИЦИИ: 3.2..5 Приложение 2. Разборка (демонтаж) металлических конструкций ОЗП=0,7; ЭМ=0,7 к расх.; ЗПМ=0,7; МАТ=0 к расх.; ТЗ=0,7; ТЗМ=0,7 ИНДЕКС К ПОЗИЦИИ(справочно): 4-2011 Индекс 4 кв. 2011 г. для 2-ой зоны Забайкальского края ОЗП=15,66; ЭМ=3,95; ЗПМ=15,66; МАТ=5 НР (5800 руб.): 90%*0,85 от ФОТ (7532 руб.) СП (4369 руб.): 85%*(0,8*0,85) от ФОТ (7532 руб.) | т | 0.98 | 410.54 | 278.4 | 132.14 | 9.86 | 402 | 273 | 129 | 10 | 33.34 | 32.67 | 0.96 | 0.94
22 | ТЕР26-01-053-01 прим. | Установка и изготовление уплотнений из транспортерной ленты (Покрытие изоляции плоских (криволиней-ных) поверхностей листовым металлом с заготовкой покрытия). 1 764,30 = 1 823,71 - 0,0017 x 34 949,00 ИНДЕКС К ПОЗИЦИИ(справочно): 4-2011 Индекс 4 кв. 2011 г. для 2-ой зоны Забайкальского края ОЗП=15,66; ЭМ=3,95; ЗПМ=15,66; МАТ=5 НР (1597 руб.): 100%*0,85 от ФОТ (1879 руб.) СП (902 руб.): 70%*(0,8*0,85) от ФОТ (1879 руб.) | 100м2 | 0.054 | 1764.3 | 1138.74 | 625.56 |  | 95 | 61 | 34 |  | 139.55 | 7.54 | 1.06 | 0.06
23 | ТЕРр69-02-01 прим. | Пробивка сквозных отверстий в футеровке из транспортерной ленты диаметром-19 мм. ИНДЕКС К ПОЗИЦИИ(справочно): 4-2011 Индекс 4 кв. 2011 г. для 2-ой зоны Забайкальского края ОЗП=15,66; ЭМ=3,95; ЗПМ=15,66; МАТ=5 НР (362 руб.): 78%*0,85 от ФОТ (548 руб.) СП (219 руб.): 50%*0,8 от ФОТ (548 руб.) | 100шт | 0.54 | 52.5 | 42.13 | 10.37 |  | 28 | 23 | 5 |  | 5.49 | 2.96
24 | ФЕРм38-01-001-01 | Изготовление футеровки "ВУ-65" из листовой стали 09Г2С-12. ( Листовые конструкции массой свыше 0,5т) 2 941,12 = 9 132,57 - 1,042 x 5 941,89 ИНДЕКС К ПОЗИЦИИ(справочно): 4-2011 Индекс 4 кв. 2011 г. для 2-ой зоны Забайкальского края ОЗП=15,66; ЭМ=3,95; ЗПМ=15,66; МАТ=5 НР (7770 руб.): 66%*0,85 от ФОТ (13875 руб.) СП (7215 руб.): 65%*0,8 от ФОТ (13875 руб.) | 1 т конструкций | 0.98 | 2941.12 | 883.12 | 1686.54 | 121.5 | 2882 | 865 | 1653 | 119 | 91.8 | 89.96 | 9.5 | 9.31
25 | каталог 4 кв. 1725 тек.цены | Сталь листовая: 12 (1,5х6,0) КОЭФ. К ПОЗИЦИИ: Транспортные расходы МАТ=1,09 к расх. | тн | 0.9996 | 32330.51 |  |  |  | 32318
26 | ТЕР09-02-002-01 | Монтаж футеровки из стали 09Г2С вдоль кожухов с отм.+19.0 для установки уплотнения. (Защита листовой сталью сменной на болтах бункеров металлических) КОЭФ. К ПОЗИЦИИ: Тех.часть прил.1, табл.3 - Коэффициент учитывающий применение в рабочих чертежах марок стали с повышенным расчетным сопротивлением. ОЗП=1,1; ЭМ=1,1 к расх.; ЗПМ=1,1; ТЗ=1,1; ТЗМ=1,1 ИНДЕКС К ПОЗИЦИИ(справочно): 4-2011 Индекс 4 кв. 2011 г. для 2-ой зоны Забайкальского края ОЗП=15,66; ЭМ=3,95; ЗПМ=15,66; МАТ=5 НР (10503 руб.): 90%*0,85 от ФОТ (13640 руб.) СП (7911 руб.): 85%*(0,8*0,85) от ФОТ (13640 руб.) | т | 0.98 | 1021.93 | 437.48 | 207.65 | 15.5 | 1001 | 429 | 203 | 15 | 52.39 | 51.34 | 1.51 | 1.48
27 | ТЕР09-02-002-01 | Демонтаж футеровки из стали 09Г2С вдоль примыканий торцевых стен к полотнищу. (Защита листовой сталью сменной на болтах бункеров металлических) КОЭФ. К ПОЗИЦИИ: 3.2..5 Приложение 2. Разборка (демонтаж) металлических конструкций ОЗП=0,7; ЭМ=0,7 к расх.; ЗПМ=0,7; МАТ=0 к расх.; ТЗ=0,7; ТЗМ=0,7 ИНДЕКС К ПОЗИЦИИ(справочно): 4-2011 Индекс 4 кв. 2011 г. для 2-ой зоны Забайкальского края ОЗП=15,66; ЭМ=3,95; ЗПМ=15,66; МАТ=5 НР (80730 руб.): 90%*0,85 от ФОТ (104844 руб.) СП (60810 руб.): 85%*(0,8*0,85) от ФОТ (104844 руб.) | т | 13.66 | 410.54 | 278.4 | 132.14 | 9.86 | 5608 | 3803 | 1805 | 135 | 33.34 | 455.42 | 0.96 | 13.11
28 | ТЕР07-01-060-02 прим. | Демонтаж уплотнений из транспортерной ленты. (Укладка резиновых прокладок толщиной 50 мм) КОЭФ. К ПОЗИЦИИ: Демонтаж. ОЗП=0,7; ЭМ=0,7 к расх.; ЗПМ=0,7; МАТ=0 к расх.; ТЗ=0,7; ТЗМ=0,7 ИНДЕКС К ПОЗИЦИИ(справочно): 4-2011 Индекс 4 кв. 2011 г. для 2-ой зоны Забайкальского края ОЗП=15,66; ЭМ=3,95; ЗПМ=15,66; МАТ=5 НР (4885 руб.): 130% от ФОТ (3758 руб.) СП (3194 руб.): 85% от ФОТ (3758 руб.) | 100м2 | 1.44 | 194.14 | 97.71 | 96.43 |  | 280 | 141 | 139 |  | 13.44 | 19.35 | 1.25 | 1.8
29 | ТЕР26-01-053-01 прим. | Установка и изготовление уплотнений из транспортерной ленты (Покрытие изоляции плоских (криволиней-ных) поверхностей листовым металлом с заготовкой покрытия). 1 764,30 = 1 823,71 - 0,0017 x 34 949,00 ИНДЕКС К ПОЗИЦИИ(справочно): 4-2011 Индекс 4 кв. 2011 г. для 2-ой зоны Забайкальского края ОЗП=15,66; ЭМ=3,95; ЗПМ=15,66; МАТ=5 НР (42675 руб.): 100%*0,85 от ФОТ (50206 руб.) СП (24099 руб.): 70%*(0,8*0,85) от ФОТ (50206 руб.) | 100м2 | 1.44 | 1764.3 | 1138.74 | 625.56 |  | 2541 | 1640 | 901 |  | 139.55 | 200.95 | 1.06 | 1.53
30 | ТЕРр69-02-01 прим. | Пробивка сквозных отверстий в футеровке из транспортерной ленты диаметром-19 мм. ИНДЕКС К ПОЗИЦИИ(справочно): 4-2011 Индекс 4 кв. 2011 г. для 2-ой зоны Забайкальского края ОЗП=15,66; ЭМ=3,95; ЗПМ=15,66; МАТ=5 НР (796 руб.): 78%*0,85 от ФОТ (1206 руб.) СП (482 руб.): 50%*0,8 от ФОТ (1206 руб.) | 100шт | 1.2 | 52.5 | 42.13 | 10.37 |  | 63 | 51 | 12 |  | 5.49 | 6.59
31 | ТЕР09-02-002-01 | Монтаж футеровки из стали 09Г2Свдоль примыканий торцевых стен к полотнищу. (Защита листовой сталью сменной на болтах бункеров металлических) КОЭФ. К ПОЗИЦИИ: Тех.часть прил.1, табл.3 - Коэффициент учитывающий применение в рабочих чертежах марок стали с повышенным расчетным сопротивлением. ОЗП=1,1; ЭМ=1,1 к расх.; ЗПМ=1,1; ТЗ=1,1; ТЗМ=1,1 ИНДЕКС К ПОЗИЦИИ(справочно): 4-2011 Индекс 4 кв. 2011 г. для 2-ой зоны Забайкальского края ОЗП=15,66; ЭМ=3,95; ЗПМ=15,66; МАТ=5 НР (146302 руб.): 90%*0,85 от ФОТ (190003 руб.) СП (110202 руб.): 85%*(0,8*0,85) от ФОТ (190003 руб.) | т | 13.66 | 1021.93 | 437.48 | 207.65 | 15.5 | 13960 | 5976 | 2836 | 212 | 52.39 | 715.65 | 1.51 | 20.63
32 | ТЕР09-03-002-12 прим. | Демонтаж м/к укрытий главных ригелей рамы в/о 14, 15, 16, 17 "Д-Е" на отм.+24.00 м и +23.500 м. в параболическом бункере №5.(Монтаж балок, ригелей перекрытия, покрытия и под установку оборудования многоэтажных зданий при высоте здания до 25 м) КОЭФ. К ПОЗИЦИИ: 3.2..5 Приложение 2. Разборка (демонтаж) металлических конструкций ОЗП=0,7; ЭМ=0,7 к расх.; ЗПМ=0,7; МАТ=0 к расх.; ТЗ=0,7; ТЗМ=0,7 ИНДЕКС К ПОЗИЦИИ(справочно): 4-2011 Индекс 4 кв. 2011 г. для 2-ой зоны Забайкальского края ОЗП=15,66; ЭМ=3,95; ЗПМ=15,66; МАТ=5 НР (7730 руб.): 90%*0,85 от ФОТ (10039 руб.) СП (5823 руб.): 85%*(0,8*0,85) от ФОТ (10039 руб.) | т | 2.6423 | 482.75 | 117.02 | 365.73 | 25.8 | 1276 | 309 | 967 | 68 | 12.78 | 33.77 | 2.02 | 5.34
33 | ФЕРм38-01-003-01 | Изготовление ригель-рамы.(Решетчатые конструкции (стойки, опоры, фермы и пр.)) 2 344,53 = 8 280,28 - 1,032 x 5 751,70 ИНДЕКС К ПОЗИЦИИ(справочно): 4-2011 Индекс 4 кв. 2011 г. для 2-ой зоны Забайкальского края ОЗП=15,66; ЭМ=3,95; ЗПМ=15,66; МАТ=5 НР (20117 руб.): 66%*0,85 от ФОТ (35924 руб.) СП (18680 руб.): 65%*0,8 от ФОТ (35924 руб.) | 1 т конструкций | 2.6423 | 2344.53 | 875.42 | 1102.33 | 89.45 | 6195 | 2313 | 2913 | 236 | 91 | 240.45 | 7.34 | 19.39
34 | каталог 4 кв. 1725 тек.цены | Сталь листовая: 12 (1,5х6,0) КОЭФ. К ПОЗИЦИИ: Транспортные расходы. МАТ=1,09 к расх. | тн | 2.5643 | 32330.51 |  |  |  | 82904
35 | каталог 4 кв. 2179 тек.цены | Угол равнополочный: 100х10,0 ст.3пс5 (9,0 м) КОЭФ. К ПОЗИЦИИ: Транспортные расходы. МАТ=1,09 к расх. | тн | 0.13092 | 33808.48 |  |  |  | 4426
36 | ТЕР09-03-002-12 прим. | Монтаж м/к укрытий главных ригелей рамы в/о 14, 15, 16, 17 "Д-Е" на отм.+24.00 м и +23.500 м. в параболическом бункере №5.(Монтаж балок, ригелей перекрытия, покрытия и под установку оборудования многоэтажных зданий при высоте здания до 25 м) ИНДЕКС К ПОЗИЦИИ(справочно): 4-2011 Индекс 4 кв. 2011 г. для 2-ой зоны Забайкальского края ОЗП=15,66; ЭМ=3,95; ЗПМ=15,66; МАТ=5 НР (12902 руб.): 90%*0,85 от ФОТ (16756 руб.) СП (9718 руб.): 85%*(0,8*0,85) от ФОТ (16756 руб.) | т | 2.6423 | 796.32 | 167.17 | 522.47 | 36.86 | 2104 | 442 | 1381 | 97 | 18.25 | 48.22 | 2.88 | 7.61
37 | ТЕР09-05-003-01 | Постановка болтов строительных с гайками и шайбами ИНДЕКС К ПОЗИЦИИ(справочно): 4-2011 Индекс 4 кв. 2011 г. для 2-ой зоны Забайкальского края ОЗП=15,66; ЭМ=3,95; ЗПМ=15,66; МАТ=5 НР (1110 руб.): 90%*0,85 от ФОТ (1441 руб.) СП (836 руб.): 85%*(0,8*0,85) от ФОТ (1441 руб.) | 100шт. | 0.48 | 99.41 | 97.1 | 2.31 |  | 48 | 47 | 1 |  | 11.9 | 5.71 | 0.03 | 0.01
38 | СЦМ-101-1714 | Болты строительные с гайками и шайбами ИНДЕКС К ПОЗИЦИИ(справочно): 4-2011 Индекс 4 кв. 2011 г. для 2-ой зоны Забайкальского края ОЗП=15,66; ЭМ=3,95; ЗПМ=15,66; МАТ=5 | т | 0.0144 | 9040 |  |  |  | 130
39 | ТЕР09-03-030-01 | Демонтаж м/к подмостей стальных по ряду "Д" после завершения работ по закреплению футеровки. (Монтаж площадок с настилом и ограждением из листовой, рифленой, просечной и круглой стали) КОЭФ. К ПОЗИЦИИ: 3.2..5 Приложение 2. Разборка (демонтаж) металлических конструкций ОЗП=0,7; ЭМ=0,7 к расх.; ЗПМ=0,7; МАТ=0 к расх.; ТЗ=0,7; ТЗМ=0,7 ИНДЕКС К ПОЗИЦИИ(справочно): 4-2011 Индекс 4 кв. 2011 г. для 2-ой зоны Забайкальского края ОЗП=15,66; ЭМ=3,95; ЗПМ=15,66; МАТ=5 НР (1665 руб.): 90%*0,85 от ФОТ (2162 руб.) СП (1254 руб.): 85%*(0,8*0,85) от ФОТ (2162 руб.) | т | 0.3 | 718.33 | 225.97 | 492.36 | 42.06 | 215 | 68 | 147 | 13 | 27.39 | 8.22 | 3.44 | 1.03
40 | ТЕР10-01-083-05 | Разборка настила рабочего. (Устройство по фермам настила рабочего толщиной 40 мм сплошного) КОЭФ. К ПОЗИЦИИ: Демонтаж (разборка) сборных деревянных конструкций ОЗП=0,8; ЭМ=0,8 к расх.; ЗПМ=0,8; МАТ=0 к расх.; ТЗ=0,8; ТЗМ=0,8 ИНДЕКС К ПОЗИЦИИ(справочно): 4-2011 Индекс 4 кв. 2011 г. для 2-ой зоны Забайкальского края ОЗП=15,66; ЭМ=3,95; ЗПМ=15,66; МАТ=5 НР (1190 руб.): 118%*0,85 от ФОТ (1190 руб.) СП (512 руб.): 63%*(0,8*0,85) от ФОТ (1190 руб.) | 100м2 | 0.22 | 321.24 | 195.38 | 125.86 | 9.03 | 71 | 43 | 28 | 2 | 24.86 | 5.47 | 1.2 | 0.26
Итого прямые затраты по смете с учетом индексов, в текущих ценах | [8 empty] | 965865 | 554332 | 126148 | 32354 |  | 4221.02 |  | 193.67
Накладные расходы | [8 empty] | 439667
В том числе, справочно:
56% = 66%*0,85 ФОТ (от 95511) (Поз. 2, 6, 14, 24, 33) | [8 empty] | 53486
66% = 78%*0,85 ФОТ (от 1738) (Поз. 23, 30) | [8 empty] | 1147
77% = 90%*0,85 ФОТ (от 424856) (Поз. 1, 4, 8-9, 11, 13, 16-17, 19, 21, 26-27, 31-32, 36-39) | [8 empty] | 327139
85% = 100%*0,85 ФОТ (от 52085) (Поз. 22, 29) | [8 empty] | 44272
100% = 118%*0,85 ФОТ (от 8738) (Поз. 5, 10, 12, 18, 20, 40) | [8 empty] | 8738
130% ФОТ (от 3758) (Поз. 28) | [8 empty] | 4885
Сметная прибыль | [8 empty] | 328729
В том числе, справочно:
40% = 50%*0,8 ФОТ (от 1738) (Поз. 23, 30) | [8 empty] | 695
43% = 63%*(0,8*0,85) ФОТ (от 8738) (Поз. 5, 10, 12, 18, 20, 40) | [8 empty] | 3757
52% = 65%*0,8 ФОТ (от 95511) (Поз. 2, 6, 14, 24, 33) | [8 empty] | 49666
48% = 70%*(0,8*0,85) ФОТ (от 52085) (Поз. 22, 29) | [8 empty] | 25001
85% ФОТ (от 3758) (Поз. 28) | [8 empty] | 3194
58% = 85%*(0,8*0,85) ФОТ (от 424856) (Поз. 1, 4, 8-9, 11, 13, 16-17, 19, 21, 26-27, 31-32, 36-39) | [8 empty] | 246416
Итоги по смете:
Итого Строительные работы | [8 empty] | 1348390 |  |  |  |  | 3593.41 |  | 134.84
Итого Монтажные работы | [8 empty] | 385871 |  |  |  |  | 627.61 |  | 58.83
Итого | [8 empty] | 1734261 |  |  |  |  | 4221.02 |  | 193.67
В том числе:
Материалы | [8 empty] | 285385
Машины и механизмы | [8 empty] | 126148
ФОТ | [8 empty] | 586686
Накладные расходы | [8 empty] | 439667
Сметная прибыль | [8 empty] | 328729
НДС 18% | [8 empty] | 312166.98
ВСЕГО по смете | [8 empty] | 2046427.98 |  |  |  |  | 4221.02 |  | 193.67
Составил: ___________________________Соколова О.В. /Инженер по проектно-сметной работе ДАПФ ОАО "ППГХО"/
(должность, подпись, расшифровка)
Проверил: ___________________________Лысин С.В. / Нач.управления по ремонтам оборудования ДАПФ ОАО "ППГХО"/
(должность, подпись, расшифровка)