## Локальная смета
УТВЕРЖДАЮ:
И.о. директора департамента активов и
производственных фондов ОАО "ППГХО"
_________________Иванов С.А.
" _____ " ________________ 2012 г.
ГМЗ. Зд.622-1.
(наименование стройки)
ЛОКАЛЬНЫЙ СМЕТНЫЙ РАСЧЕТ № 123-2012
(локальная смета)
|  | на | КР воронки перегрузочной с поз.1005-1 на поз. 1008-1.
(наименование работ и затрат, наименование объекта)
Основание: дефектная ведомость №530/12
|  |  | Сметная стоимость _______________________________________________________________________________________________ | [5 empty] | ___________________________259,416 |  | тыс. руб.
|  |  | строительных работ _______________________________________________________________________________________________ | [5 empty] | _______________________________________________________________________________________________88,759 |  | тыс. руб.
|  |  | монтажных работ _______________________________________________________________________________________________ | [5 empty] | _______________________________________________________________________________________________131,085 |  | тыс. руб.
|  |  | Средства на оплату труда _______________________________________________________________________________________________ | [5 empty] | ___________________________60,979 |  | тыс. руб.
|  |  | Сметная трудоемкость _______________________________________________________________________________________________ | [5 empty] | _______________________________________________________________________________________________434,17 |  | чел.час
Составлен(а) в текущих (прогнозных) ценах по состоянию на 4 кв. 2011 г.
№ пп | Обоснование | Наименование | Ед. изм. | Кол. | Стоимость единицы, руб. |  |  |  | Общая стоимость, руб. |  |  |  | Т/з осн. раб.на ед. | Т/з осн. раб. Всего | Т/з мех. на ед. | Т/з мех. Всего
[5 empty] | Всего | В том числе |  |  | Всего | В том числе
[6 empty] | Осн.З/п | Эк.Маш | З/пМех |  | Осн.З/п | Эк.Маш | З/пМех
1 | 2 | 3 | 4 | 5 | 6 | 7 | 8 | 9 | 10 | 11 | 12 | 13 | 14 | 15 | 16 | 17
Раздел 1. Новый Раздел
1 | ТЕР09-06-001-02 | Разборка изношенных участков воронки перегрузочкной (Монтаж лотков, решеток, затворов из полосовой и тонколистовой стали КОЭФ. К ПОЗИЦИИ: 3.2..5 Приложение 2. Разборка (демонтаж) металлических конструкций ОЗП=0,7; ЭМ=0,7 к расх.; ЗПМ=0,7; МАТ=0 к расх.; ТЗ=0,7; ТЗМ=0,7 ИНДЕКС К ПОЗИЦИИ(справочно): 4-2011 Индекс 4 кв. 2011 г. для 2-ой зоны Забайкальского края ОЗП=15,66; ЭМ=3,95; ЗПМ=15,66; МАТ=5 НР (784 руб.): 90%*0.85 от ФОТ (1018 руб.) СП (590 руб.): 85%*(0.85*0.8) от ФОТ (1018 руб.) | т | 0.13749 | 368.98 | 272.69 | 96.29 | 1.06 | 51 | 38 | 13 |  | 35.55 | 4.89 | 0.22 | 0.03
2 | ФЕРм38-01-006-01 | Изготовление новых деталей воронки и уплотнения. (Листовые конструкции массой до 0,5 т (бачки, течки, воронки, желоба, лотки и пр.) 6 013,01 = 13 261,80 - 1,064 x 6 812,77 ИНДЕКС К ПОЗИЦИИ(справочно): 4-2011 Индекс 4 кв. 2011 г. для 2-ой зоны Забайкальского края ОЗП=15,66; ЭМ=3,95; ЗПМ=15,66; МАТ=5 НР (2990 руб.): 66%*0,85 от ФОТ (5340 руб.) СП (2777 руб.): 65%*0,8 от ФОТ (5340 руб.) | 1 т конструкций | 0.22915 | 6013.01 | 1513.4 | 3890.71 | 139.53 | 1378 | 347 | 892 | 32 | 161 | 36.89 | 11.6 | 2.66
3 | каталог 4 кв. 2166 тек.цены | Угол равнополочный: 63х5,0 ст3пс/сп (11,7м) КОЭФ. К ПОЗИЦИИ: Транспортные расходы. МАТ=1,09 к расх. | тн | 0.074315 | 33254.23 |  |  |  | 2471
4 | каталог 4 кв. 1721 тек.цены | Сталь листовая: 10 ст3пс (1,5х1,08) КОЭФ. К ПОЗИЦИИ: Транспортные расходы. МАТ=1,09 к расх. | тн | 0.097026 | 30944.91 |  |  |  | 3002
5 | каталог 4 кв. 1715 тек.цены | Сталь листовая: 8,0 (1,5х6,0) КОЭФ. К ПОЗИЦИИ: Транспортные расходы. МАТ=1,09 к расх. | тн | 0.064684 | 32515.26 |  |  |  | 2103
6 | ТЕР09-06-001-02 | Монтаж новых участков воронки перегрузочкной (Монтаж лотков, решеток, затворов из полосовой и тонколистовой стали ИНДЕКС К ПОЗИЦИИ(справочно): 4-2011 Индекс 4 кв. 2011 г. для 2-ой зоны Забайкальского края ОЗП=15,66; ЭМ=3,95; ЗПМ=15,66; МАТ=5 НР (1278 руб.): 90%*0.85 от ФОТ (1660 руб.) СП (963 руб.): 85%*(0.85*0.8) от ФОТ (1660 руб.) | т | 0.13749 | 606.47 | 389.56 | 137.55 | 1.52 | 83 | 54 | 19 |  | 50.79 | 6.98 | 0.31 | 0.04
7 | ТЕР09-02-002-01 | Демонтаж футеровки воронки перегрузочной, футеровка от МШЦ- 4 шт.- 280 кг.400х400 - 6 шт. - 52 кг. (Защита листовой сталью сменной на болтах бункеров металлических). КОЭФ. К ПОЗИЦИИ: 3.2..5 Приложение 2. Разборка (демонтаж) металлических конструкций ОЗП=0,7; ЭМ=0,7 к расх.; ЗПМ=0,7; МАТ=0 к расх.; ТЗ=0,7; ТЗМ=0,7 ИНДЕКС К ПОЗИЦИИ(справочно): 4-2011 Индекс 4 кв. 2011 г. для 2-ой зоны Забайкальского края ОЗП=15,66; ЭМ=3,95; ЗПМ=15,66; МАТ=5 НР (8465 руб.): 90%*0.85 от ФОТ (10993 руб.) СП (6376 руб.): 85%*(0.85*0.8) от ФОТ (10993 руб.) | т | 1.432 | 410.54 | 278.4 | 132.14 | 9.86 | 588 | 399 | 189 | 14 | 33.34 | 47.74 | 0.96 | 1.37
8 | ФЕРм38-01-001-01 | Изготовление футеровки воронки перегрузочной (Листовые конструкции массой свыше 0,5т) ИНДЕКС К ПОЗИЦИИ(справочно): 4-2011 Индекс 4 кв. 2011 г. для 2-ой зоны Забайкальского края ОЗП=15,66; ЭМ=3,95; ЗПМ=15,66; МАТ=5 НР (11366 руб.): 66%*0,85 от ФОТ (20296 руб.) СП (10554 руб.): 65%*0,8 от ФОТ (20296 руб.) | 1 т конструкций | 1.432 | 9132.57 | 883.12 | 1686.54 | 121.5 | 13078 | 1265 | 2415 | 174 | 91.8 | 131.46 | 9.5 | 13.6
9 | ТЕР09-02-002-01 | Монтаж футеровки воронки перегрузочной, футеровка от МШЦ- 4 шт.- 280 кг. 400х400 - 6 шт. - 52 кг. (Защита листовой сталью сменной на болтах бункеров металлических). ИНДЕКС К ПОЗИЦИИ(справочно): 4-2011 Индекс 4 кв. 2011 г. для 2-ой зоны Забайкальского края ОЗП=15,66; ЭМ=3,95; ЗПМ=15,66; МАТ=5 НР (13951 руб.): 90%*0.85 от ФОТ (18118 руб.) СП (10508 руб.): 85%*(0.85*0.8) от ФОТ (18118 руб.) | т | 1.432 | 963.28 | 397.71 | 188.77 | 14.09 | 1379 | 570 | 270 | 20 | 47.63 | 68.21 | 1.37 | 1.96
10 | ТЕР07-01-060-02 прим. | Демонтаж уплотнений из транспортерной ленты. (Укладка резиновых прокладок толщиной 50 мм) КОЭФ. К ПОЗИЦИИ: Демонтаж. ОЗП=0,7; ЭМ=0,7 к расх.; ЗПМ=0,7; МАТ=0 к расх.; ТЗ=0,7; ТЗМ=0,7 ИНДЕКС К ПОЗИЦИИ(справочно): 4-2011 Индекс 4 кв. 2011 г. для 2-ой зоны Забайкальского края ОЗП=15,66; ЭМ=3,95; ЗПМ=15,66; МАТ=5 НР (34 руб.): 130%*0,85 от ФОТ (31 руб.) СП (18 руб.): 85%*0,8 * 0.85 от ФОТ (31 руб.) | 100м2 | 0.015 | 194.14 | 97.71 | 96.43 |  | 3 | 1 | 2 |  | 13.44 | 0.2 | 1.25 | 0.02
11 | ТЕР09-06-001-02 | Демонтаж уплотнения воронки. (Монтаж лотков, решеток, затворов из полосовой и тонколистовой стали КОЭФ. К ПОЗИЦИИ: 3.2..5 Приложение 2. Разборка (демонтаж) металлических конструкций ОЗП=0,7; ЭМ=0,7 к расх.; ЗПМ=0,7; МАТ=0 к расх.; ТЗ=0,7; ТЗМ=0,7 ИНДЕКС К ПОЗИЦИИ(справочно): 4-2011 Индекс 4 кв. 2011 г. для 2-ой зоны Забайкальского края ОЗП=15,66; ЭМ=3,95; ЗПМ=15,66; МАТ=5 НР (518 руб.): 90%*0.85 от ФОТ (673 руб.) СП (390 руб.): 85%*(0.85*0.8) от ФОТ (673 руб.) | т | 0.09166 | 368.98 | 272.69 | 96.29 | 1.06 | 34 | 25 | 9 |  | 35.55 | 3.26 | 0.22 | 0.02
12 | ТЕР09-06-001-02 | Монтаж уплотнения воронки. (Монтаж лотков, решеток, затворов из полосовой и тонколистовой стали ИНДЕКС К ПОЗИЦИИ(справочно): 4-2011 Индекс 4 кв. 2011 г. для 2-ой зоны Забайкальского края ОЗП=15,66; ЭМ=3,95; ЗПМ=15,66; МАТ=5 НР (844 руб.): 90%*0.85 от ФОТ (1096 руб.) СП (636 руб.): 85%*(0.85*0.8) от ФОТ (1096 руб.) | т | 0.09166 | 606.47 | 389.56 | 137.55 | 1.52 | 56 | 36 | 13 |  | 50.79 | 4.66 | 0.31 | 0.03
13 | ТЕР26-01-053-01 прим. | Установка и изготовление уплотнений из транспортерной ленты (Покрытие изоляции плоских (криволиней-ных) поверхностей листовым металлом с заготовкой покрытия). 1 764,30 = 1 823,71 - 0,0017 x 34 949,00 ИНДЕКС К ПОЗИЦИИ(справочно): 4-2011 Индекс 4 кв. 2011 г. для 2-ой зоны Забайкальского края ОЗП=15,66; ЭМ=3,95; ЗПМ=15,66; МАТ=5 НР (439 руб.): 100%*0.85 от ФОТ (517 руб.) СП (248 руб.): 70%*(0.85*0.8) от ФОТ (517 руб.) | 100м2 | 0.015 | 1764.3 | 1138.74 | 625.56 |  | 26 | 17 | 9 |  | 139.55 | 2.09 | 1.06 | 0.02
14 | ТЕР07-01-060-02 прим. | Демонтаж уплотнений ножа для очистки барабана из транспортерной ленты. (Укладка резиновых прокладок толщиной 50 мм) КОЭФ. К ПОЗИЦИИ: Демонтаж. ОЗП=0,7; ЭМ=0,7 к расх.; ЗПМ=0,7; МАТ=0 к расх.; ТЗ=0,7; ТЗМ=0,7 ИНДЕКС К ПОЗИЦИИ(справочно): 4-2011 Индекс 4 кв. 2011 г. для 2-ой зоны Забайкальского края ОЗП=15,66; ЭМ=3,95; ЗПМ=15,66; МАТ=5 НР (34 руб.): 130%*0,85 от ФОТ (31 руб.) СП (18 руб.): 85%*0,8 * 0.85 от ФОТ (31 руб.) | 100м2 | 0.012 | 194.14 | 97.71 | 96.43 |  | 2 | 1 | 1 |  | 13.44 | 0.16 | 1.25 | 0.02
15 | ТЕР09-06-001-02 | Демонтаж ножа для очистки барабана. (Монтаж лотков, решеток, затворов из полосовой и тонколистовой стали КОЭФ. К ПОЗИЦИИ: 3.2..5 Приложение 2. Разборка (демонтаж) металлических конструкций ОЗП=0,7; ЭМ=0,7 к расх.; ЗПМ=0,7; МАТ=0 к расх.; ТЗ=0,7; ТЗМ=0,7 ИНДЕКС К ПОЗИЦИИ(справочно): 4-2011 Индекс 4 кв. 2011 г. для 2-ой зоны Забайкальского края ОЗП=15,66; ЭМ=3,95; ЗПМ=15,66; МАТ=5 НР (205 руб.): 90%*0.85 от ФОТ (266 руб.) СП (154 руб.): 85%*(0.85*0.8) от ФОТ (266 руб.) | т | 0.0368 | 368.98 | 272.69 | 96.29 | 1.06 | 14 | 10 | 4 |  | 35.55 | 1.31 | 0.22 | 0.01
16 | ФЕРм38-01-002-01 | Изготовление ножа для очистки барабана. (Монорельсы, балки и другие аналогичные конструкции промышленных зданий). ИНДЕКС К ПОЗИЦИИ(справочно): 4-2011 Индекс 4 кв. 2011 г. для 2-ой зоны Забайкальского края ОЗП=15,66; ЭМ=3,95; ЗПМ=15,66; МАТ=5 НР (62 руб.): 66%*0,85 от ФОТ (110 руб.) СП (57 руб.): 65%*0,8 от ФОТ (110 руб.) | 1 т конструкций | 0.0368 | 5567.83 | 224.15 | 257.03 | 13.5 | 205 | 8 | 9 |  | 23.3 | 0.86 | 1.5 | 0.06
17 | ТЕР09-06-001-02 | Монтаж ножа для очистки барабана. (Монтаж лотков, решеток, затворов из полосовой и тонколистовой стали ИНДЕКС К ПОЗИЦИИ(справочно): 4-2011 Индекс 4 кв. 2011 г. для 2-ой зоны Забайкальского края ОЗП=15,66; ЭМ=3,95; ЗПМ=15,66; МАТ=5 НР (337 руб.): 90%*0.85 от ФОТ (438 руб.) СП (254 руб.): 85%*(0.85*0.8) от ФОТ (438 руб.) | т | 0.0368 | 606.47 | 389.56 | 137.55 | 1.52 | 22 | 14 | 5 |  | 50.79 | 1.87 | 0.31 | 0.01
18 | ТЕР26-01-053-01 прим. | Установка и изготовление уплотнений ножа для очистки барабана из транспортерной ленты. (Покрытие изоляции плоских (криволинейных) поверхностей листовым металлом с заготовкой покрытия). 1 764,30 = 1 823,71 - 0,0017 x 34 949,00 ИНДЕКС К ПОЗИЦИИ(справочно): 4-2011 Индекс 4 кв. 2011 г. для 2-ой зоны Забайкальского края ОЗП=15,66; ЭМ=3,95; ЗПМ=15,66; МАТ=5 НР (372 руб.): 100%*0.85 от ФОТ (438 руб.) СП (210 руб.): 70%*(0.85*0.8) от ФОТ (438 руб.) | 100м2 | 0.012 | 1764.3 | 1138.74 | 625.56 |  | 21 | 14 | 7 |  | 139.55 | 1.67 | 1.06 | 0.01
Итого прямые затраты по смете с учетом индексов, в текущих ценах | [8 empty] | 144473 | 57033 | 18719 | 3946 |  | 434.17 |  | 23.22
Накладные расходы | [8 empty] | 41643
Сметная прибыль | [8 empty] | 33728
Итоги по смете:
Итого Строительные работы | [8 empty] | 88759 |  |  |  |  | 264.96 |  | 6.9
Итого Монтажные работы | [8 empty] | 131085 |  |  |  |  | 169.21 |  | 16.32
Итого | [8 empty] | 219844 |  |  |  |  | 434.17 |  | 23.22
В том числе:
Материалы | [8 empty] | 68721
Машины и механизмы | [8 empty] | 18719
ФОТ | [8 empty] | 60979
Накладные расходы | [8 empty] | 41643
Сметная прибыль | [8 empty] | 33728
НДС 18% | [8 empty] | 39571.92
ВСЕГО по смете | [8 empty] | 259415.92 |  |  |  |  | 434.17 |  | 23.22
Составил: ___________________________Соколова О.В. /Инженер по проектно-сметной работе ДАПФ ОАО "ППГХО"/
(должность, подпись, расшифровка)
Проверил: ___________________________Лысин С.В. / Нач.управления по ремонтам оборудования ДАПФ ОАО "ППГХО"/
(должность, подпись, расшифровка)