## Локальная смета
УТВЕРЖДАЮ:
И.о. директора департамента активов и
производственных фондов ОАО "ППГХО"
_________________Иванов С.А.
" _____ " ________________ 2012 г.
ГМЗ. Зд.622-1.
(наименование стройки)
ЛОКАЛЬНЫЙ СМЕТНЫЙ РАСЧЕТ № 125-2012
(локальная смета)
|  | на | КР. Замена трубопроводовов нагнетания дренажных насосов, трубопроводов от сливных трапов.
(наименование работ и затрат, наименование объекта)
Основание: дефектная ведомость № 536/12.
|  |  | Сметная стоимость _______________________________________________________________________________________________ | [5 empty] | ___________________________1277,464 |  | тыс. руб.
|  |  | строительных работ _______________________________________________________________________________________________ | [5 empty] | _______________________________________________________________________________________________23,289 |  | тыс. руб.
|  |  | монтажных работ _______________________________________________________________________________________________ | [5 empty] | _______________________________________________________________________________________________1059,308 |  | тыс. руб.
|  |  | Средства на оплату труда _______________________________________________________________________________________________ | [5 empty] | ___________________________348,153 |  | тыс. руб.
|  |  | Сметная трудоемкость _______________________________________________________________________________________________ | [5 empty] | _______________________________________________________________________________________________2221,23 |  | чел.час
Составлен(а) в текущих (прогнозных) ценах по состоянию на 4 кв. 2011 г.
№ пп | Обоснование | Наименование | Ед. изм. | Кол. | Стоимость единицы, руб. |  |  |  | Общая стоимость, руб. |  |  |  | Т/з осн. раб.на ед. | Т/з осн. раб. Всего | Т/з мех. на ед. | Т/з мех. Всего
[5 empty] | Всего | В том числе |  |  | Всего | В том числе
[6 empty] | Осн.З/п | Эк.Маш | З/пМех |  | Осн.З/п | Эк.Маш | З/пМех
1 | 2 | 3 | 4 | 5 | 6 | 7 | 8 | 9 | 10 | 11 | 12 | 13 | 14 | 15 | 16 | 17
Раздел 1. Новый Раздел
Трубы нагнетания дренажных насосов отм -3,6 м на отм +4,8 м.
1 | ТЕР09-03-039-01 | Демонтаж опорных конструкций для крепления трубопроводов внутри зданий и сооружений, массой до 0,1 т КОЭФ. К ПОЗИЦИИ: 3.2..5 Приложение 2. Разборка (демонтаж) металлических конструкций ОЗП=0,7; ЭМ=0,7 к расх.; ЗПМ=0,7; МАТ=0 к расх.; ТЗ=0,7; ТЗМ=0,7 ИНДЕКС К ПОЗИЦИИ(справочно): 4-2011 Индекс 4 кв. 2011 г. для 2-ой зоны Забайкальского края ОЗП=15,66; ЭМ=3,95; ЗПМ=15,66; МАТ=5 НР (1351 руб.): 90%*0.85 от ФОТ (1754 руб.) СП (1017 руб.): 85%*(0.85*0.8) от ФОТ (1754 руб.) | т | 0.1443 | 688.27 | 458.22 | 230.05 | 0.98 | 99 | 66 | 33 |  | 56.15 | 8.1 | 0.19 | 0.03
2 | ФЕРм38-01-003-01 | Изготовление м/к опорных и кронштейнов. (Решетчатые конструкции (стойки, опоры, фермы и пр.)) 2 344,53 = 8 280,28 - 1,032 x 5 751,70 ИНДЕКС К ПОЗИЦИИ(справочно): 4-2011 Индекс 4 кв. 2011 г. для 2-ой зоны Забайкальского края ОЗП=15,66; ЭМ=3,95; ЗПМ=15,66; МАТ=5 НР (1096 руб.): 66%*0,85 от ФОТ (1958 руб.) СП (1018 руб.): 65%*0,8 от ФОТ (1958 руб.) | 1 т конструкций | 0.1443 | 2344.53 | 875.42 | 1102.33 | 89.45 | 338 | 126 | 159 | 13 | 91 | 13.13 | 7.34 | 1.06
3 | каталог 4 кв. 2166 тек.цены | Угол равнополочный: 63х5,0 ст3пс/сп (11,7м) КОЭФ. К ПОЗИЦИИ: Транспортныен расходы. МАТ=1,09 к расх. | тн | 0.14719 | 33254.23 |  |  |  | 4895
4 | ТЕР09-03-039-01 | Монтаж опорных конструкций для крепления трубопроводов внутри зданий и сооружений, массой до 0,1 т ИНДЕКС К ПОЗИЦИИ(справочно): 4-2011 Индекс 4 кв. 2011 г. для 2-ой зоны Забайкальского края ОЗП=15,66; ЭМ=3,95; ЗПМ=15,66; МАТ=5 НР (2218 руб.): 90%*0.85 от ФОТ (2881 руб.) СП (1671 руб.): 85%*(0.85*0.8) от ФОТ (2881 руб.) | т | 0.1443 | 1161.84 | 654.6 | 328.64 | 1.4 | 168 | 94 | 47 |  | 80.22 | 11.58 | 0.27 | 0.04
5 | ФЕРм12-01-004-10 | Демонтаж труб нагнетания дренажных насосов с отводами (Трубопроводы в помещениях или на открытых площадках в пределах цехов, монтируемые из труб и готовых деталей, на условное давление не более 2.5 МПа. Диаметр трубопровода наружный, мм: 108 КОЭФ. К ПОЗИЦИИ: Демонтаж оборудования, которое не подлежит дальнейшему использованию (предназначено в лом) с разборкой и резкой на части ОЗП=0,5; ЭМ=0,5 к расх.; ЗПМ=0,5; МАТ=0 к расх.; ТЗ=0,5; ТЗМ=0,5 ИНДЕКС К ПОЗИЦИИ(справочно): 4-2011 Индекс 4 кв. 2011 г. для 2-ой зоны Забайкальского края ОЗП=15,66; ЭМ=3,95; ЗПМ=15,66; МАТ=5 НР (20276 руб.): 80%*0,85 от ФОТ (29817 руб.) СП (14312 руб.): 60%*0.8 от ФОТ (29817 руб.) | 100 м трубопроводов | 0.95 | 3929.91 | 1111.11 | 2818.8 | 197.54 | 3733 | 1056 | 2677 | 188 | 115.5 | 109.73 | 15.16 | 14.4
6 | ФЕРм12-01-004-10 | Монтаж труб нагнетания дренажных насосов с отводами (Трубопроводы в помещениях или на открытых площадках в пределах цехов, монтируемые из труб и готовых деталей, на условное давление не более 2.5 МПа. Диаметр трубопровода наружный, мм: 108 ИНДЕКС К ПОЗИЦИИ(справочно): 4-2011 Индекс 4 кв. 2011 г. для 2-ой зоны Забайкальского края ОЗП=15,66; ЭМ=3,95; ЗПМ=15,66; МАТ=5 НР (40508 руб.): 80%*0,85 от ФОТ (59571 руб.) СП (28594 руб.): 60%*0.8 от ФОТ (59571 руб.) | 100 м трубопроводов | 0.95 | 8267.25 | 2222.22 | 5637.6 | 395.07 | 7854 | 2111 | 5356 | 375 | 231 | 219.45 | 30.31 | 28.79
7 | ФЕРм12-18-001-10 | Изготовление узлов трубопроводов из труб углеродистых и качественных сталей, монтируемых в помещениях или на открытых площадках в пределах цехов. Диаметр трубопровода наружный, мм: 108 ИНДЕКС К ПОЗИЦИИ(справочно): 4-2011 Индекс 4 кв. 2011 г. для 2-ой зоны Забайкальского края ОЗП=15,66; ЭМ=3,95; ЗПМ=15,66; МАТ=5 НР (8559 руб.): 66%*0,85 от ФОТ (15284 руб.) СП (7948 руб.): 65%*0,8 от ФОТ (15284 руб.) | 100 м | 0.95 | 1893.03 | 1096.68 | 554.41 | 44.15 | 1798 | 1042 | 527 | 42 | 114 | 108.3 | 3.27 | 3.11
8 | СЦМ-103-0160 | Трубы стальные электросварные прямошовные со снятой фаской диаметром от 20 до 377 мм из стали марок БСт2кп-БСт4кп и БСт2пс-БСт4пс наружный диаметр 108 мм толщина стенки 3.5 мм ИНДЕКС К ПОЗИЦИИ(справочно): 4-2011 Индекс 4 кв. 2011 г. для 2-ой зоны Забайкальского края ОЗП=15,66; ЭМ=3,95; ЗПМ=15,66; МАТ=5 | м | 90.9 | 72.93 |  |  |  | 6629
9 | СЦМ-534-0018 | Отводы 90град. с радиусом кривизны R=1.5Ду на Ру менее или 10 МПа (100 кгс/см2), диаметром условного прохода 100 мм, наружным диаметром 108 мм, толщиной стенки 4 мм ИНДЕКС К ПОЗИЦИИ(справочно): 4-2011 Индекс 4 кв. 2011 г. для 2-ой зоны Забайкальского края ОЗП=15,66; ЭМ=3,95; ЗПМ=15,66; МАТ=5 | шт. | 10 | 61.88 |  |  |  | 619
Сливные трубы с отметок в зумпф-3,6 м..
10 | ТЕР09-03-039-01 | Демонтаж опорных конструкций для крепления трубопроводов внутри зданий и сооружений, массой до 0,1 т КОЭФ. К ПОЗИЦИИ: 3.2..5 Приложение 2. Разборка (демонтаж) металлических конструкций ОЗП=0,7; ЭМ=0,7 к расх.; ЗПМ=0,7; МАТ=0 к расх.; ТЗ=0,7; ТЗМ=0,7 ИНДЕКС К ПОЗИЦИИ(справочно): 4-2011 Индекс 4 кв. 2011 г. для 2-ой зоны Забайкальского края ОЗП=15,66; ЭМ=3,95; ЗПМ=15,66; МАТ=5 НР (1351 руб.): 90%*0.85 от ФОТ (1754 руб.) СП (1017 руб.): 85%*(0.85*0.8) от ФОТ (1754 руб.) | т | 0.1443 | 688.27 | 458.22 | 230.05 | 0.98 | 99 | 66 | 33 |  | 56.15 | 8.1 | 0.19 | 0.03
11 | ФЕРм38-01-003-01 | Изготовление м/к опорных и кронштейнов. (Решетчатые конструкции (стойки, опоры, фермы и пр.)) 2 344,53 = 8 280,28 - 1,032 x 5 751,70 ИНДЕКС К ПОЗИЦИИ(справочно): 4-2011 Индекс 4 кв. 2011 г. для 2-ой зоны Забайкальского края ОЗП=15,66; ЭМ=3,95; ЗПМ=15,66; МАТ=5 НР (1096 руб.): 66%*0,85 от ФОТ (1958 руб.) СП (1018 руб.): 65%*0,8 от ФОТ (1958 руб.) | 1 т конструкций | 0.1443 | 2344.53 | 875.42 | 1102.33 | 89.45 | 338 | 126 | 159 | 13 | 91 | 13.13 | 7.34 | 1.06
12 | каталог 4 кв. 2166 тек.цены | Угол равнополочный: 63х5,0 ст3пс/сп (11,7м) КОЭФ. К ПОЗИЦИИ: Транспортныен расходы. МАТ=1,09 к расх. | тн | 0.14719 | 33254.23 |  |  |  | 4895
13 | ТЕР09-03-039-01 | Монтаж опорных конструкций для крепления трубопроводов внутри зданий и сооружений, массой до 0,1 т ИНДЕКС К ПОЗИЦИИ(справочно): 4-2011 Индекс 4 кв. 2011 г. для 2-ой зоны Забайкальского края ОЗП=15,66; ЭМ=3,95; ЗПМ=15,66; МАТ=5 НР (2218 руб.): 90%*0.85 от ФОТ (2881 руб.) СП (1671 руб.): 85%*(0.85*0.8) от ФОТ (2881 руб.) | т | 0.1443 | 1161.84 | 654.6 | 328.64 | 1.4 | 168 | 94 | 47 |  | 80.22 | 11.58 | 0.27 | 0.04
14 | ФЕРм12-01-004-12 | Демонтаж сливных труб с отводами (Трубопроводы в помещениях или на открытых площадках в пределах цехов, монтируемые из труб и готовых деталей, на условное давление не более 2.5 МПа. Диаметр трубопровода наружный, мм: 159) КОЭФ. К ПОЗИЦИИ: Демонтаж оборудования, которое не подлежит дальнейшему использованию (предназначено в лом) с разборкой и резкой на части ОЗП=0,5; ЭМ=0,5 к расх.; ЗПМ=0,5; МАТ=0 к расх.; ТЗ=0,5; ТЗМ=0,5; Высота более 5м. (1+0,04*М)=1,112 ОЗП=1,112; ЭМ=1,112 к расх.; ЗПМ=1,112; ТЗ=1,112; ТЗМ=1,112 ИНДЕКС К ПОЗИЦИИ(справочно): 4-2011 Индекс 4 кв. 2011 г. для 2-ой зоны Забайкальского края ОЗП=15,66; ЭМ=3,95; ЗПМ=15,66; МАТ=5 НР (35886 руб.): 80%*0,85 от ФОТ (52774 руб.) СП (25332 руб.): 60%*0.8 от ФОТ (52774 руб.) | 100 м трубопроводов | 1.37 | 5112.23 | 1347.88 | 3764.35 | 258.78 | 7004 | 1847 | 5157 | 355 | 140.11 | 191.95 | 19.93 | 27.3
15 | ФЕРм12-01-004-10 | Демонтаж сливных труб с отводами (Трубопроводы в помещениях или на открытых площадках в пределах цехов, монтируемые из труб и готовых деталей, на условное давление не более 2.5 МПа. Диаметр трубопровода наружный, мм: 108 КОЭФ. К ПОЗИЦИИ: Демонтаж оборудования, которое не подлежит дальнейшему использованию (предназначено в лом) с разборкой и резкой на части ОЗП=0,5; ЭМ=0,5 к расх.; ЗПМ=0,5; МАТ=0 к расх.; ТЗ=0,5; ТЗМ=0,5 ИНДЕКС К ПОЗИЦИИ(справочно): 4-2011 Индекс 4 кв. 2011 г. для 2-ой зоны Забайкальского края ОЗП=15,66; ЭМ=3,95; ЗПМ=15,66; МАТ=5 НР (9595 руб.): 80%*0,85 от ФОТ (14110 руб.) СП (6773 руб.): 60%*0.8 от ФОТ (14110 руб.) | 100 м трубопроводов | 0.45 | 3929.91 | 1111.11 | 2818.8 | 197.54 | 1768 | 500 | 1268 | 89 | 115.5 | 51.98 | 15.16 | 6.82
16 | ФЕРм12-01-004-12 | Монтаж сливных труб с отводами (Трубопроводы в помещениях или на открытых площадках в пределах цехов, монтируемые из труб и готовых деталей, на условное давление не более 2.5 МПа. Диаметр трубопровода наружный, мм: 159 КОЭФ. К ПОЗИЦИИ: Высота более 5м. (1+0,04*М)=1,112 ОЗП=1,112; ЭМ=1,112 к расх.; ЗПМ=1,112; ТЗ=1,112; ТЗМ=1,112 ИНДЕКС К ПОЗИЦИИ(справочно): 4-2011 Индекс 4 кв. 2011 г. для 2-ой зоны Забайкальского края ОЗП=15,66; ЭМ=3,95; ЗПМ=15,66; МАТ=5 НР (71720 руб.): 80%*0,85 от ФОТ (105470 руб.) СП (50626 руб.): 60%*0.8 от ФОТ (105470 руб.) | 100 м трубопроводов | 1.37 | 10871.42 | 2695.75 | 7528.7 | 517.56 | 14894 | 3693 | 10314 | 709 | 280.22 | 383.9 | 39.85 | 54.59
17 | ФЕРм12-01-004-10 | Монтаж сливных труб с отводами (Трубопроводы в помещениях или на открытых площадках в пределах цехов, монтируемые из труб и готовых деталей, на условное давление не более 2.5 МПа. Диаметр трубопровода наружный, мм: 108 ИНДЕКС К ПОЗИЦИИ(справочно): 4-2011 Индекс 4 кв. 2011 г. для 2-ой зоны Забайкальского края ОЗП=15,66; ЭМ=3,95; ЗПМ=15,66; МАТ=5 НР (19200 руб.): 80%*0,85 от ФОТ (28235 руб.) СП (13553 руб.): 60%*0.8 от ФОТ (28235 руб.) | 100 м трубопроводов | 0.45 | 8267.25 | 2222.22 | 5637.6 | 395.07 | 3720 | 1000 | 2537 | 178 | 231 | 103.95 | 30.31 | 13.64
18 | ФЕРм12-18-001-12 | Изготовление узлов трубопроводов из труб углеродистых и качественных сталей, монтируемых в помещениях или на открытых площадках в пределах цехов. Диаметр трубопровода наружный, мм: 159 ИНДЕКС К ПОЗИЦИИ(справочно): 4-2011 Индекс 4 кв. 2011 г. для 2-ой зоны Забайкальского края ОЗП=15,66; ЭМ=3,95; ЗПМ=15,66; МАТ=5 НР (12602 руб.): 66%*0,85 от ФОТ (22503 руб.) СП (11702 руб.): 65%*0,8 от ФОТ (22503 руб.) | 100 м | 1.37 | 2164.78 | 1115.92 | 672.21 | 49.28 | 2966 | 1529 | 921 | 68 | 116 | 158.92 | 3.65 | 5
19 | СЦМ-103-0176 | Трубы стальные электросварные прямошовные со снятой фаской диаметром от 20 до 377 мм из стали марок БСт2кп-БСт4кп и БСт2пс-БСт4пс наружный диаметр 159 мм толщина стенки 4.5 мм ИНДЕКС К ПОЗИЦИИ(справочно): 4-2011 Индекс 4 кв. 2011 г. для 2-ой зоны Забайкальского края ОЗП=15,66; ЭМ=3,95; ЗПМ=15,66; МАТ=5 | м | 131 | 122.54 |  |  |  | 16053
20 | СЦМ-534-0030 | Отводы 90град. с радиусом кривизны R=1.5Ду на Ру менее или 10 МПа (100 кгс/см2), диаметром условного прохода 150 мм, наружным диаметром 159 мм, толщиной стенки 4.5 мм ИНДЕКС К ПОЗИЦИИ(справочно): 4-2011 Индекс 4 кв. 2011 г. для 2-ой зоны Забайкальского края ОЗП=15,66; ЭМ=3,95; ЗПМ=15,66; МАТ=5 | шт. | 12 | 141.02 |  |  |  | 1692
21 | ФЕРм12-18-001-10 | Изготовление узлов трубопроводов из труб углеродистых и качественных сталей, монтируемых в помещениях или на открытых площадках в пределах цехов. Диаметр трубопровода наружный, мм: 108 ИНДЕКС К ПОЗИЦИИ(справочно): 4-2011 Индекс 4 кв. 2011 г. для 2-ой зоны Забайкальского края ОЗП=15,66; ЭМ=3,95; ЗПМ=15,66; МАТ=5 НР (4061 руб.): 66%*0,85 от ФОТ (7251 руб.) СП (3771 руб.): 65%*0,8 от ФОТ (7251 руб.) | 100 м | 0.45 | 1893.03 | 1096.68 | 554.41 | 44.15 | 852 | 494 | 249 | 20 | 114 | 51.3 | 3.27 | 1.47
22 | СЦМ-103-0160 | Трубы стальные электросварные прямошовные со снятой фаской диаметром от 20 до 377 мм из стали марок БСт2кп-БСт4кп и БСт2пс-БСт4пс наружный диаметр 108 мм толщина стенки 3.5 мм ИНДЕКС К ПОЗИЦИИ(справочно): 4-2011 Индекс 4 кв. 2011 г. для 2-ой зоны Забайкальского края ОЗП=15,66; ЭМ=3,95; ЗПМ=15,66; МАТ=5 | м | 42 | 72.93 |  |  |  | 3063
23 | СЦМ-534-0018 | Отводы 90град. с радиусом кривизны R=1.5Ду на Ру менее или 10 МПа (100 кгс/см2), диаметром условного прохода 100 мм, наружным диаметром 108 мм, толщиной стенки 4 мм ИНДЕКС К ПОЗИЦИИ(справочно): 4-2011 Индекс 4 кв. 2011 г. для 2-ой зоны Забайкальского края ОЗП=15,66; ЭМ=3,95; ЗПМ=15,66; МАТ=5 | шт. | 6 | 61.88 |  |  |  | 371
Итого прямые затраты по смете с учетом индексов, в текущих ценах | [8 empty] | 680892 | 300578 | 213619 | 47575 |  | 2221.23 |  | 259.4
Накладные расходы | [8 empty] | 231707
Сметная прибыль | [8 empty] | 169998
Итоги по смете:
Итого Строительные работы | [8 empty] | 23289 |  |  |  |  | 72.82 |  | 0.28
Итого Монтажные работы | [8 empty] | 1059308 |  |  |  |  | 2148.41 |  | 259.12
Итого | [8 empty] | 1082597 |  |  |  |  | 2221.23 |  | 259.4
В том числе:
Материалы | [8 empty] | 166695
Машины и механизмы | [8 empty] | 213619
ФОТ | [8 empty] | 348153
Накладные расходы | [8 empty] | 231707
Сметная прибыль | [8 empty] | 169998
НДС 18% | [8 empty] | 194867.46
ВСЕГО по смете | [8 empty] | 1277464.46 |  |  |  |  | 2221.23 |  | 259.4
Составил: ___________________________Соколова О.В. /Инженер по проектно-сметной работе ДАПФ ОАО "ППГХО"/
(должность, подпись, расшифровка)
Проверил: ___________________________Лысин С.В. / Нач.управления по ремонтам оборудования ДАПФ ОАО "ППГХО"/
(должность, подпись, расшифровка)