## Локальная смета
УТВЕРЖДАЮ:
И.о. директора департамента активов и
производственных фондов ОАО "ППГХО"
_________________Иванов С.А.
" _____ " ________________ 2012 г.
ГМЗ. Зд.622-1.
(наименование стройки)
ЛОКАЛЬНЫЙ СМЕТНЫЙ РАСЧЕТ № 128-2012
(локальная смета)
|  | на | КР конвейера ленточного горизонтального поз.1005-1 В=1400 мм. дл. 45.5 м. отм. +7,8 м.
(наименование работ и затрат, наименование объекта)
Основание: дефектная ведомость № 529/12/1, №529/12/2.
|  |  | Сметная стоимость _______________________________________________________________________________________________ | [5 empty] | ___________________________1336,502 |  | тыс. руб.
|  |  | строительных работ _______________________________________________________________________________________________ | [5 empty] | _______________________________________________________________________________________________242,382 |  | тыс. руб.
|  |  | монтажных работ _______________________________________________________________________________________________ | [5 empty] | _______________________________________________________________________________________________890,247 |  | тыс. руб.
|  |  | Средства на оплату труда _______________________________________________________________________________________________ | [5 empty] | ___________________________347,136 |  | тыс. руб.
|  |  | Сметная трудоемкость _______________________________________________________________________________________________ | [5 empty] | _______________________________________________________________________________________________4232,12 |  | чел.час
Составлен(а) в текущих (прогнозных) ценах по состоянию на 4 кв. 2011 г.
№ пп | Обоснование | Наименование | Ед. изм. | Кол. | Стоимость единицы, руб. |  |  |  | Общая стоимость, руб. |  |  |  | Т/з осн. раб.на ед. | Т/з осн. раб. Всего | Т/з мех. на ед. | Т/з мех. Всего
[5 empty] | Всего | В том числе |  |  | Всего | В том числе
[6 empty] | Осн.З/п | Эк.Маш | З/пМех |  | Осн.З/п | Эк.Маш | З/пМех
1 | 2 | 3 | 4 | 5 | 6 | 7 | 8 | 9 | 10 | 11 | 12 | 13 | 14 | 15 | 16 | 17
Раздел 1. Новый Раздел.
1 | ФЕРм03-02-003-24 | Демонтаж конвейера ленточного стационарного с лентой шириной 1400 мм,длина, м: 50. КОЭФ. К ПОЗИЦИИ: Демонтаж оборудования, которое подлежит дальнейшему использованию, без надобности хранения (перемещается в цеху на другое место установки и т.п.) ОЗП=0,6; ЭМ=0,6 к расх.; ЗПМ=0,6; МАТ=0 к расх.; ТЗ=0,6; ТЗМ=0,6 ИНДЕКС К ПОЗИЦИИ(справочно): 4-2011 Индекс 4 кв. 2011 г. для 2-ой зоны Забайкальского края ОЗП=15,66; ЭМ=3,95; ЗПМ=15,66; МАТ=5 НР (29029 руб.): 80%*0,85 от ФОТ (42690 руб.) СП (20491 руб.): 60%*0.8 от ФОТ (42690 руб.) | шт. | 1 | 3586.68 | 1711.8 | 1874.88 | 70.06 | 3587 | 1712 | 1875 | 70 | 180 | 180 | 10.03 | 10.03
2 | ФЕРм03-02-003-24 | Монтаж конвейера ленточного стационарного с лентой шириной 1400 мм,длина, м: 50. ИНДЕКС К ПОЗИЦИИ(справочно): 4-2011 Индекс 4 кв. 2011 г. для 2-ой зоны Забайкальского края ОЗП=15,66; ЭМ=3,95; ЗПМ=15,66; МАТ=5 НР (48388 руб.): 80%*0,85 от ФОТ (71159 руб.) СП (34156 руб.): 60%*0.8 от ФОТ (71159 руб.) | шт. | 1 | 5988.06 | 2853 | 3124.8 | 116.77 | 5988 | 2853 | 3125 | 117 | 300 | 300 | 16.72 | 16.72
Ограждение конвейера.
3 | ТЕР09-03-040-01 | Демонтаж сетчатых ограждений из рамок. (Монтаж защитных ограждений оборудования). КОЭФ. К ПОЗИЦИИ: 3.2..5 Приложение 2. Разборка (демонтаж) металлических конструкций ОЗП=0,7; ЭМ=0,7 к расх.; ЗПМ=0,7; МАТ=0 к расх.; ТЗ=0,7; ТЗМ=0,7 ИНДЕКС К ПОЗИЦИИ(справочно): 4-2011 Индекс 4 кв. 2011 г. для 2-ой зоны Забайкальского края ОЗП=15,66; ЭМ=3,95; ЗПМ=15,66; МАТ=5 НР (2074 руб.): 90%*0.85 от ФОТ (2694 руб.) СП (1563 руб.): 85%*(0.85*0.8) от ФОТ (2694 руб.) | т | 0,1927 0,0955+0,0972 | 572.7 | 526.04 | 46.66 | 1.06 | 110 | 101 | 9 |  | 66 | 12.72 | 0.22 | 0.04
4 | ФЕРм38-01-003-01 | Изготовление м/к сетчатого ограждения конвейера и перил (Решетчатые конструкции (стойки, опоры, фермы и пр.)) 2 344,53 = 8 280,28 - 1,032 x 5 751,70 ИНДЕКС К ПОЗИЦИИ(справочно): 4-2011 Индекс 4 кв. 2011 г. для 2-ой зоны Забайкальского края ОЗП=15,66; ЭМ=3,95; ЗПМ=15,66; МАТ=5 НР (1464 руб.): 66%*0,85 от ФОТ (2615 руб.) СП (1360 руб.): 65%*0,8 от ФОТ (2615 руб.) | 1 т конструкций | 0,1927 0,0955+0,0972 | 2344.53 | 875.42 | 1102.33 | 89.45 | 452 | 169 | 212 | 17 | 91 | 17.54 | 7.34 | 1.41
5 | каталог 4 кв. 2139 тек.цены | Угол равнополочный: 32х4,0 ст3сп/пс (9,0м) КОЭФ. К ПОЗИЦИИ: Транспортные расходы МАТ=1,09 к расх. | тн | 0,09741 0,0955*1,02 | 33808.48 |  |  |  | 3293
6 | СЦМ-101-1991 | Сетка плетеная одинарная с квадратной ячейкой 12 мм из проволоки диаметром 1.4 мм ИНДЕКС К ПОЗИЦИИ(справочно): 4-2011 Индекс 4 кв. 2011 г. для 2-ой зоны Забайкальского края ОЗП=15,66; ЭМ=3,95; ЗПМ=15,66; МАТ=5 | м2 | 30 | 26.06 |  |  |  | 782
7 | ТЕР09-03-040-01 | Монтаж м/к ограждений (Монтаж защитных ограждений оборудования) ИНДЕКС К ПОЗИЦИИ(справочно): 4-2011 Индекс 4 кв. 2011 г. для 2-ой зоны Забайкальского края ОЗП=15,66; ЭМ=3,95; ЗПМ=15,66; МАТ=5 НР (3424 руб.): 90%*0.85 от ФОТ (4447 руб.) СП (2579 руб.): 85%*(0.85*0.8) от ФОТ (4447 руб.) | т | 0,1927 0,0955+0,0972 | 989.96 | 751.49 | 66.65 | 1.52 | 191 | 145 | 13 |  | 94.29 | 18.17 | 0.31 | 0.06
Стол конвейера и его м/к.
8 | ТЕР09-03-039-05 прим. | Демонтаж секций столов конвейера с рамами и настилами. (Монтаж опорных конструкций этажерочного типа). КОЭФ. К ПОЗИЦИИ: 3.2..5 Приложение 2. Разборка (демонтаж) металлических конструкций ОЗП=0,7; ЭМ=0,7 к расх.; ЗПМ=0,7; МАТ=0 к расх.; ТЗ=0,7; ТЗМ=0,7 ИНДЕКС К ПОЗИЦИИ(справочно): 4-2011 Индекс 4 кв. 2011 г. для 2-ой зоны Забайкальского края ОЗП=15,66; ЭМ=3,95; ЗПМ=15,66; МАТ=5 НР (14120 руб.): 90%*0.85 от ФОТ (18338 руб.) СП (10636 руб.): 85%*(0.85*0.8) от ФОТ (18338 руб.) | т | 5,4635 0,832+4,6315 | 310.62 | 114.63 | 195.99 | 11.49 | 1697 | 626 | 1071 | 63 | 13.57 | 74.14 | 1.03 | 5.63
9 | ФЕРм38-01-001-01 | Изготовление м/к новых столов конвейеров из листовой рифленой стали. (Листовые конструкции массой свыше 0,5т) 2 941,12 = 9 132,57 - 1,042 x 5 941,89 ИНДЕКС К ПОЗИЦИИ(справочно): 4-2011 Индекс 4 кв. 2011 г. для 2-ой зоны Забайкальского края ОЗП=15,66; ЭМ=3,95; ЗПМ=15,66; МАТ=5 НР (43331 руб.): 66%*0,85 от ФОТ (77376 руб.) СП (40236 руб.): 65%*0,8 от ФОТ (77376 руб.) | 1 т конструкций | 5,4635 0,832+4,6315 | 2941.12 | 883.12 | 1686.54 | 121.5 | 16069 | 4825 | 9214 | 664 | 91.8 | 501.55 | 9.5 | 51.9
10 | каталог 4 кв. 2101 тек.цены | Швеллеры: 12 У ст3пс (9,0 м) КОЭФ. К ПОЗИЦИИ: Транспортные расходы МАТ=1,09 к расх. | тн | 0,85696 0,832*1,03 | 32515.26 |  |  |  | 27864
11 | каталог 4 кв. 1708 тек.цены | Сталь листовая: 5,0 (1,5х6,0) КОЭФ. К ПОЗИЦИИ: Транспортные расходы МАТ=1,09 к расх. | тн | 4,770445 4,6315*1,03 | 32330.51 |  |  |  | 154231
12 | ТЕР09-03-039-05 | Монтаж м/к стоек опорных, столов.(Монтаж опорных конструкций этажерочного типа) ИНДЕКС К ПОЗИЦИИ(справочно): 4-2011 Индекс 4 кв. 2011 г. для 2-ой зоны Забайкальского края ОЗП=15,66; ЭМ=3,95; ЗПМ=15,66; МАТ=5 НР (23405 руб.): 90%*0.85 от ФОТ (30396 руб.) СП (17630 руб.): 85%*(0.85*0.8) от ФОТ (30396 руб.) | т | 5,4635 0,832+4,6315 | 758.32 | 163.76 | 279.99 | 16.42 | 4143 | 895 | 1530 | 90 | 19.38 | 105.88 | 1.47 | 8.03
Нож очистки.
13 | ФЕРм38-01-002-01 | Изготовление ножа очистки и брызгала. (Монорельсы, балки и другие аналогичные конструкции промышленных зданий) 619,50 = 5 567,83 - 1,02 x 4 851,30 ИНДЕКС К ПОЗИЦИИ(справочно): 4-2011 Индекс 4 кв. 2011 г. для 2-ой зоны Забайкальского края ОЗП=15,66; ЭМ=3,95; ЗПМ=15,66; МАТ=5 НР (44 руб.): 66%*0,85 от ФОТ (78 руб.) СП (41 руб.): 65%*0,8 от ФОТ (78 руб.) | 1 т конструкций | 0,02698 0,0208+0,00618 | 619.5 | 224.15 | 257.03 | 13.5 | 17 | 6 | 7 |  | 23.3 | 0.63 | 1.5 | 0.04
14 | каталог 4 кв. 2101 тек.цены | Швеллеры: 12 У ст3пс (9,0 м) КОЭФ. К ПОЗИЦИИ: Транспортные расходы МАТ=1,09 к расх. | тн | 0,029252 0,0284*1,03 | 32515.26 |  |  |  | 951
15 | СЦМ-103-0132 | Трубы стальные электросварные прямошовные со снятой фаской диаметром от 20 до 377 мм из стали марок БСт2кп-БСт4кп и БСт2пс-БСт4пс наружный диаметр 32 мм толщина стенки 3.0 мм ИНДЕКС К ПОЗИЦИИ(справочно): 4-2011 Индекс 4 кв. 2011 г. для 2-ой зоны Забайкальского края ОЗП=15,66; ЭМ=3,95; ЗПМ=15,66; МАТ=5 | м | 2 | 14.61 |  |  |  | 29
16 | ТЕР26-01-053-01 прим. | Установка и изготовление уплотнения ножа из транспортерной ленты. (Покрытие изоляции плоских (криволиней-ных) поверхностей листовым металлом с заготовкой покрытия). ИНДЕКС К ПОЗИЦИИ(справочно): 4-2011 Индекс 4 кв. 2011 г. для 2-ой зоны Забайкальского края ОЗП=15,66; ЭМ=3,95; ЗПМ=15,66; МАТ=5 НР (133 руб.): 100%*0.85 от ФОТ (157 руб.) СП (75 руб.): 70%*(0.85*0.8) от ФОТ (157 руб.) | 100м2 | 0.004 | 1823.71 | 1138.73 | 625.56 |  | 7 | 5 | 2 |  | 139.55 | 0.56 | 1.06
17 | ТЕРр69-02-01 прим. | Пробивка сквозных отверстий в футеровке из транспортерной ленты и в листе обечайки. ИНДЕКС К ПОЗИЦИИ(справочно): 4-2011 Индекс 4 кв. 2011 г. для 2-ой зоны Забайкальского края ОЗП=15,66; ЭМ=3,95; ЗПМ=15,66; МАТ=5 НР (62 руб.): 78%*0,85 от ФОТ (94 руб.) СП (38 руб.): 50%*0,8 от ФОТ (94 руб.) | 100шт | 0,1 0,05*2 | 52.5 | 42.13 | 10.37 |  | 5 | 4 | 1 |  | 5.49 | 0.55
18 | ТЕР09-05-003-01 | Постановка болтов строительных с гайками и шайбами ИНДЕКС К ПОЗИЦИИ(справочно): 4-2011 Индекс 4 кв. 2011 г. для 2-ой зоны Забайкальского края ОЗП=15,66; ЭМ=3,95; ЗПМ=15,66; МАТ=5 НР (241 руб.): 90%*0.85 от ФОТ (313 руб.) СП (182 руб.): 85%*(0.85*0.8) от ФОТ (313 руб.) | 100шт. | 0.1 | 99.41 | 97.1 | 2.31 |  | 10 | 10 |  |  | 11.9 | 1.19 | 0.03
19 | СЦМ-101-1714 | Болты строительные с гайками и шайбами ИНДЕКС К ПОЗИЦИИ(справочно): 4-2011 Индекс 4 кв. 2011 г. для 2-ой зоны Забайкальского края ОЗП=15,66; ЭМ=3,95; ЗПМ=15,66; МАТ=5 | т | 0.005 | 9040 |  |  |  | 45
Отбортовка вдоль конвейера.
20 | ТЕР09-03-040-01 | Демонтаж отбортовки вдоль конвейера. (Монтаж защитных ограждений оборудования). КОЭФ. К ПОЗИЦИИ: 3.2..5 Приложение 2. Разборка (демонтаж) металлических конструкций ОЗП=0,7; ЭМ=0,7 к расх.; ЗПМ=0,7; МАТ=0 к расх.; ТЗ=0,7; ТЗМ=0,7 ИНДЕКС К ПОЗИЦИИ(справочно): 4-2011 Индекс 4 кв. 2011 г. для 2-ой зоны Забайкальского края ОЗП=15,66; ЭМ=3,95; ЗПМ=15,66; МАТ=5 НР (5329 руб.): 90%*0.85 от ФОТ (6921 руб.) СП (4014 руб.): 85%*(0.85*0.8) от ФОТ (6921 руб.) | т | 0,4932 0,2355+0,2577 | 572.7 | 526.04 | 46.66 | 1.06 | 282 | 259 | 23 | 1 | 66 | 32.55 | 0.22 | 0.11
21 | ФЕРм38-01-001-01 | Изготовление отбортовки (Листовые конструкции массой свыше 0,5т). 2 941,12 = 9 132,57 - 1,042 x 5 941,89 ИНДЕКС К ПОЗИЦИИ(справочно): 4-2011 Индекс 4 кв. 2011 г. для 2-ой зоны Забайкальского края ОЗП=15,66; ЭМ=3,95; ЗПМ=15,66; МАТ=5 НР (3912 руб.): 66%*0,85 от ФОТ (6985 руб.) СП (3632 руб.): 65%*0,8 от ФОТ (6985 руб.) | 1 т конструкций | 0,4932 0,2355+0,2577 | 2941.12 | 883.12 | 1686.54 | 121.5 | 1451 | 436 | 832 | 60 | 91.8 | 45.28 | 9.5 | 4.69
22 | каталог 4 кв. 1710 тек.цены | Сталь листовая: 6,0 (1,5х6,0) КОЭФ. К ПОЗИЦИИ: Транспортные расходы МАТ=1,09 к расх. | тн | 0,242565 0,2355*1,03 | 32330.51 |  |  |  | 7842
23 | каталог 4 кв. 2100 тек.цены | Швеллеры: 10 У ст3пс (9/11,7 м) КОЭФ. К ПОЗИЦИИ: Транспортные расходы МАТ=1,09 к расх. | тн | 0,265431 0,2577*1,03 | 32515.26 |  |  |  | 8631
24 | ТЕР09-03-040-01 | Монтаж отбортовки вдоль конвейера. (Монтаж защитных ограждений оборудования). ИНДЕКС К ПОЗИЦИИ(справочно): 4-2011 Индекс 4 кв. 2011 г. для 2-ой зоны Забайкальского края ОЗП=15,66; ЭМ=3,95; ЗПМ=15,66; МАТ=5 НР (8778 руб.): 90%*0.85 от ФОТ (11400 руб.) СП (6612 руб.): 85%*(0.85*0.8) от ФОТ (11400 руб.) | т | 0,4932 0,2355+0,2577 | 989.96 | 751.49 | 66.65 | 1.52 | 488 | 371 | 33 | 1 | 94.29 | 46.5 | 0.31 | 0.15
25 | ТЕР26-01-053-01 прим. | Установка и изготовление уплотнения из транспортерной ленты. (Покрытие изоляции плоских (криволиней-ных) поверхностей листовым металлом с заготовкой покрытия). ИНДЕКС К ПОЗИЦИИ(справочно): 4-2011 Индекс 4 кв. 2011 г. для 2-ой зоны Забайкальского края ОЗП=15,66; ЭМ=3,95; ЗПМ=15,66; МАТ=5 НР (11834 руб.): 100%*0.85 от ФОТ (13922 руб.) СП (6683 руб.): 70%*(0.85*0.8) от ФОТ (13922 руб.) | 100м2 | 0.4 | 1823.71 | 1138.73 | 625.56 |  | 729 | 455 | 250 |  | 139.55 | 55.82 | 1.06 | 0.42
Кронштейны для поддерживающих роликов.
26 | ФЕРм38-01-006-02 | Изготовление м/к кронштейнов. (Стремянки, связи, кронштейны, тормозные конструкции и пр. 3 287,93 = 9 811,34 - 1,06 x 6 154,16 ИНДЕКС К ПОЗИЦИИ(справочно): 4-2011 Индекс 4 кв. 2011 г. для 2-ой зоны Забайкальского края ОЗП=15,66; ЭМ=3,95; ЗПМ=15,66; МАТ=5 НР (780 руб.): 66%*0,85 от ФОТ (1393 руб.) СП (724 руб.): 65%*0,8 от ФОТ (1393 руб.) | 1 т конструкций | 0.0942 | 3287.93 | 1034 | 1920.83 | 22.9 | 310 | 97 | 181 | 2 | 110 | 10.36 | 2.4 | 0.23
Редуктор КЦ2-750-III-1ц.
27 | ФЕРмр41-03-010-01 | Ремонт редуктора ИНДЕКС К ПОЗИЦИИ(справочно): 4-2011 Индекс 4 кв. 2011 г. для 2-ой зоны Забайкальского края ОЗП=15,66; ЭМ=3,95; ЗПМ=15,66; МАТ=5 НР (2815 руб.): 66%*0,85 от ФОТ (5027 руб.) СП (2614 руб.): 65%*0,8 от ФОТ (5027 руб.) | 1 редуктор | 1 | 356.56 | 356.56 |  |  | 357 | 357 |  |  | 35.98 | 35.98
28 | ФЕРмр41-01-019-01 | Замена подшипников ИНДЕКС К ПОЗИЦИИ(справочно): 4-2011 Индекс 4 кв. 2011 г. для 2-ой зоны Забайкальского края ОЗП=15,66; ЭМ=3,95; ЗПМ=15,66; МАТ=5 НР (684 руб.): 66%*0,85 от ФОТ (1221 руб.) СП (635 руб.): 65%*0,8 от ФОТ (1221 руб.) | 1 электродвигатель | 1 | 86.58 | 86.58 |  |  | 87 | 87 |  |  | 9 | 9
29 | ТЕР09-03-039-05 прим. | Демонтаж рамы редуктора и эл.двигателя. (Монтаж опорных конструкций этажерочного типа). КОЭФ. К ПОЗИЦИИ: 3.2..5 Приложение 2. Разборка (демонтаж) металлических конструкций ОЗП=0,7; ЭМ=0,7 к расх.; ЗПМ=0,7; МАТ=0 к расх.; ТЗ=0,7; ТЗМ=0,7 ИНДЕКС К ПОЗИЦИИ(справочно): 4-2011 Индекс 4 кв. 2011 г. для 2-ой зоны Забайкальского края ОЗП=15,66; ЭМ=3,95; ЗПМ=15,66; МАТ=5 НР (290 руб.): 90%*0.85 от ФОТ (376 руб.) СП (218 руб.): 85%*(0.85*0.8) от ФОТ (376 руб.) | т | 0,1153 0,0785+0,0368 | 310.62 | 114.63 | 195.99 | 11.49 | 36 | 13 | 23 | 1 | 13.57 | 1.56 | 1.03 | 0.12
30 | ФЕРм38-01-003-01 | Изготовление рамы, опор приводного барабана. (Решетчатые конструкции (стойки, опоры, фермы и пр.) на месте монтажа. 2 344,53 = 8 280,28 - 1,032 x 5 751,70 ИНДЕКС К ПОЗИЦИИ(справочно): 4-2011 Индекс 4 кв. 2011 г. для 2-ой зоны Забайкальского края ОЗП=15,66; ЭМ=3,95; ЗПМ=15,66; МАТ=5 НР (877 руб.): 66%*0,85 от ФОТ (1566 руб.) СП (814 руб.): 65%*0,8 от ФОТ (1566 руб.) | 1 т конструкций | 0,1153 0,0785+0,0368 | 2344.53 | 875.42 | 1102.33 | 89.45 | 270 | 101 | 127 | 10 | 91 | 10.49 | 7.34 | 0.85
31 | каталог 4 кв. 1718 тек.цены | Сталь листовая: 10 (1,5х6,0) КОЭФ. К ПОЗИЦИИ: Транспортные расходы МАТ=1,09 к расх. | тн | 0,080855 0,0785*1,03 | 32515.26 |  |  |  | 2629
32 | каталог 4 кв. 2113 тек.цены. | Швеллеры: 20П ст3сп/пс5 (12 м) КОЭФ. К ПОЗИЦИИ: Транспортные расходы МАТ=1,09 к расх. | тн | 0,037904 0,0368*1,03 | 35101.7 |  |  |  | 1330
33 | ТЕР09-03-039-05 прим. | Монтаж рамы редуктора. (Монтаж опорных конструкций этажерочного типа). ИНДЕКС К ПОЗИЦИИ(справочно): 4-2011 Индекс 4 кв. 2011 г. для 2-ой зоны Забайкальского края ОЗП=15,66; ЭМ=3,95; ЗПМ=15,66; МАТ=5 НР (506 руб.): 90%*0.85 от ФОТ (657 руб.) СП (381 руб.): 85%*(0.85*0.8) от ФОТ (657 руб.) | т | 0,1153 0,0785+0,0368 | 758.32 | 163.76 | 279.99 | 16.42 | 87 | 19 | 32 | 2 | 19.38 | 2.23 | 1.47 | 0.17
Муфты крестовая и лепестковая.
34 | ФЕРм38-01-006-02 | Изготовление лепестков. ИНДЕКС К ПОЗИЦИИ(справочно): 4-2011 Индекс 4 кв. 2011 г. для 2-ой зоны Забайкальского края ОЗП=15,66; ЭМ=3,95; ЗПМ=15,66; МАТ=5 НР (290 руб.): 66%*0,85 от ФОТ (517 руб.) СП (269 руб.): 65%*0,8 от ФОТ (517 руб.) | 1 т конструкций | 0.035 | 9811.34 | 1034 | 1920.83 | 22.9 | 343 | 36 | 67 | 1 | 110 | 3.85 | 2.4 | 0.08
Натяжная станция.
35 | ФЕРм38-01-006-01 | Изготовление развертки обечайки. (Листовые конструкции массой до 0,5 т (бачки, течки, воронки, желоба, лотки и пр.) на месте монтажа 6 013,01 = 13 261,80 - 1,064 x 6 812,77 ИНДЕКС К ПОЗИЦИИ(справочно): 4-2011 Индекс 4 кв. 2011 г. для 2-ой зоны Забайкальского края ОЗП=15,66; ЭМ=3,95; ЗПМ=15,66; МАТ=5 НР (3315 руб.): 66%*0,85 от ФОТ (5919 руб.) СП (3078 руб.): 65%*0,8 от ФОТ (5919 руб.) | 1 т конструкций | 0,25388 0,19468+0,0296*2 | 6013.01 | 1513.4 | 3890.71 | 139.53 | 1527 | 384 | 988 | 35 | 161 | 40.87 | 11.6 | 2.95
36 | каталог 4 кв. 1715 тек.цены | Сталь листовая: 8,0 (1,5х6,0) КОЭФ. К ПОЗИЦИИ: Транспортные расходы. МАТ=1,09 к расх. | тн | 0,20052 0,19468*1,03 | 32515.26 |  |  |  | 6520
37 | каталог 4 кв. 1643 тек.цены | Сталь круглая углеродистая обыкновенного качества: 40 (9,86/60 кг) КОЭФ. К ПОЗИЦИИ: Транспортные расходы. МАТ=1,09 к расх. | тн | 0,060976 0,0296*2*1,03 | 38334.74 |  |  |  | 2337
38 | ФЕРмр41-01-019-01 прим. | Замена подшипников ИНДЕКС К ПОЗИЦИИ(справочно): 4-2011 Индекс 4 кв. 2011 г. для 2-ой зоны Забайкальского края ОЗП=15,66; ЭМ=3,95; ЗПМ=15,66; МАТ=5 НР (1368 руб.): 66%*0,85 от ФОТ (2443 руб.) СП (1270 руб.): 65%*0,8 от ФОТ (2443 руб.) | шт | 2 | 86.58 | 86.58 |  |  | 173 | 173 |  |  | 9 | 18
Рама натяжной станции, рама приводного и отклоняющего барабанов.
39 | ФЕРм38-01-003-01 | Изготовление рамы. (Решетчатые конструкции (стойки, опоры, фермы и пр.)) 2 344,53 = 8 280,28 - 1,032 x 5 751,70 ИНДЕКС К ПОЗИЦИИ(справочно): 4-2011 Индекс 4 кв. 2011 г. для 2-ой зоны Забайкальского края ОЗП=15,66; ЭМ=3,95; ЗПМ=15,66; МАТ=5 НР (5183 руб.): 66%*0,85 от ФОТ (9255 руб.) СП (4813 руб.): 65%*0,8 от ФОТ (9255 руб.) | 1 т конструкций | 0,68005 0,1136+0,02725+0,2512+0,288 | 2344.53 | 875.42 | 1102.33 | 89.45 | 1594 | 595 | 750 | 61 | 91 | 61.88 | 7.34 | 4.99
40 | каталог 4 кв. 2108 тек.цены | Швеллеры: 16 Уст3пс5(9/11,7 м) КОЭФ. К ПОЗИЦИИ: Транспортные расходы. МАТ=1,09 к расх. | тн | 0,117008 0,1136*1,03 | 32515.26 |  |  |  | 3805
41 | каталог 4 кв. 2174 тек.цены | Угол равнополочный: 90х7,0 ст3пс5 (9/11,7 м) КОЭФ. К ПОЗИЦИИ: Транспортные расходы. МАТ=1,09 к расх. | тн | 0,028068 0,02725*1,03 | 32515.26 |  |  |  | 913
42 | каталог 4 кв. 1715 тек.цены | Сталь листовая: 8,0 (1,5х6,0) КОЭФ. К ПОЗИЦИИ: Транспортные расходы. МАТ=1,09 к расх. | тн | 0,258736 0,2512*1,03 | 32515.26 |  |  |  | 8413
43 | каталог 4 кв. 2118 тек.цены | Швеллеры: 24 У ст3пс5 (12,0 м) КОЭФ. К ПОЗИЦИИ: Транспортные расходы. МАТ=1,09 к расх. | тн | 0,29664 0,288*1,03 | 35840.68 |  |  |  | 10632
Приводной и отклоняющий барабаны.
44 | РЦМО7-20-263 | Конвейеры ленточные. Ремонт приводного и отклоняющего барабанов диаметром 800-1000мм при ширине ленты 1400мм. КОЭФ. К ПОЗИЦИИ: Перевод.коэффициент от базы 1984 г. к базе 1991г. ОЗП=1,25; ЭМ=1,7 к расх.; ЗПМ=1,25; МАТ=1,55 к расх.; ТЗ=1,25; ТЗМ=1,25; Письмо от 15.10.2004г. N ВА-5079/06 перевод.коэффициент от 1991г. к 2001г. ОЗП=9,73; ЭМ=22,56 к расх.; ЗПМ=9,73; МАТ=17,96 к расх.; ТЗ=9,73; ТЗМ=9,73 ИНДЕКС К ПОЗИЦИИ(справочно): 4-2011 Индекс 4 кв. 2011 г. для 2-ой зоны Забайкальского края ОЗП=15,66; ЭМ=3,95; ЗПМ=15,66; МАТ=5 НР (10901 руб.): 66%*0,85 от ФОТ (19466 руб.) СП (10122 руб.): 65%*0,8 от ФОТ (19466 руб.) | ШТ | 2 | 1029.66 | 586.23 | 368.18 | 35.32 | 2059 | 1172 | 736 | 71 | 970.57 | 1941.14
45 | ФЕРм38-01-006-02 | Изготовление обечайки, барабана.(Стремянки, связи, кронштейны, тормозные конструкции и пр.) 3 287,93 = 9 811,34 - 1,06 x 6 154,16 ИНДЕКС К ПОЗИЦИИ(справочно): 4-2011 Индекс 4 кв. 2011 г. для 2-ой зоны Забайкальского края ОЗП=15,66; ЭМ=3,95; ЗПМ=15,66; МАТ=5 НР (1096 руб.): 66%*0,85 от ФОТ (1958 руб.) СП (1018 руб.): 65%*0,8 от ФОТ (1958 руб.) | 1 т конструкций | 0.13195 | 3287.93 | 1034 | 1920.83 | 22.9 | 434 | 136 | 253 | 3 | 110 | 14.51 | 2.4 | 0.32
46 | СЦМ-103-0219 | Трубы стальные электросварные прямо-шовные и спирально-шовные больших диаметров группы А и Б с сопротивлением по разрыву 38 кгс/мм2 наружный диаметр 426 мм толщина стенки 8 мм ИНДЕКС К ПОЗИЦИИ(справочно): 4-2011 Индекс 4 кв. 2011 г. для 2-ой зоны Забайкальского края ОЗП=15,66; ЭМ=3,95; ЗПМ=15,66; МАТ=5 | м | 1.6 | 670.96 |  |  |  | 1074
47 | ФЕРм12-12-001-10 | Демонтаж запорной арматуры. (Арматура фланцевая с ручным приводом или без привода водопроводная на условное давление до 4 МПа. Диаметр условного прохода, мм: 100) КОЭФ. К ПОЗИЦИИ: Демонтаж оборудования, которое не подлежит дальнейшему использованию (предназначено в лом) без разборки и резки ОЗП=0,3; ЭМ=0,3 к расх.; ЗПМ=0,3; МАТ=0 к расх.; ТЗ=0,3; ТЗМ=0,3 ИНДЕКС К ПОЗИЦИИ(справочно): 4-2011 Индекс 4 кв. 2011 г. для 2-ой зоны Забайкальского края ОЗП=15,66; ЭМ=3,95; ЗПМ=15,66; МАТ=5 НР (511 руб.): 80%*0,85 от ФОТ (751 руб.) СП (360 руб.): 60%*0.8 от ФОТ (751 руб.) | шт. | 2 | 39.43 | 12.9 | 26.53 | 2.59 | 79 | 26 | 53 | 5 | 1.34 | 2.68 | 0.2 | 0.4
48 | ФЕРм12-12-001-10 | Монтаж запорной арматуры (Арматура фланцевая с ручным приводом или без привода водопроводная на условное давление до 4 МПа. Диаметр условного прохода, мм: 100) ИНДЕКС К ПОЗИЦИИ(справочно): 4-2011 Индекс 4 кв. 2011 г. для 2-ой зоны Забайкальского края ОЗП=15,66; ЭМ=3,95; ЗПМ=15,66; МАТ=5 НР (1671 руб.): 80%*0,85 от ФОТ (2458 руб.) СП (1180 руб.): 60%*0.8 от ФОТ (2458 руб.) | шт. | 2 | 141.99 | 43 | 88.44 | 8.64 | 284 | 86 | 177 | 17 | 4.47 | 8.94 | 0.67 | 1.34
49 | ФЕРм12-12-001-07 | Демонтаж запорной арматуры.(Арматура фланцевая с ручным приводом или без привода водопроводная на условное давление до 4 МПа. Диаметр условного прохода, мм: 50) КОЭФ. К ПОЗИЦИИ: Демонтаж оборудования, которое не подлежит дальнейшему использованию (предназначено в лом) без разборки и резки ОЗП=0,3; ЭМ=0,3 к расх.; ЗПМ=0,3; МАТ=0 к расх.; ТЗ=0,3; ТЗМ=0,3 ИНДЕКС К ПОЗИЦИИ(справочно): 4-2011 Индекс 4 кв. 2011 г. для 2-ой зоны Забайкальского края ОЗП=15,66; ЭМ=3,95; ЗПМ=15,66; МАТ=5 НР (383 руб.): 80%*0,85 от ФОТ (563 руб.) СП (270 руб.): 60%*0.8 от ФОТ (563 руб.) | шт. | 2 | 24.03 | 10.07 | 13.96 | 1.38 | 48 | 20 | 28 | 3 | 1.05 | 2.1 | 0.11 | 0.22
50 | ФЕРм12-12-001-07 | Монтаж вентилей (Арматура фланцевая с ручным приводом или без привода водопроводная на условное давление до 4 МПа. Диаметр условного прохода, мм: 50) ИНДЕКС К ПОЗИЦИИ(справочно): 4-2011 Индекс 4 кв. 2011 г. для 2-ой зоны Забайкальского края ОЗП=15,66; ЭМ=3,95; ЗПМ=15,66; МАТ=5 НР (1246 руб.): 80%*0,85 от ФОТ (1832 руб.) СП (879 руб.): 60%*0.8 от ФОТ (1832 руб.) | шт. | 2 | 83.56 | 33.57 | 46.54 | 4.59 | 167 | 67 | 93 | 9 | 3.49 | 6.98 | 0.35 | 0.7
51 | ФЕРм12-12-001-12 | Демонтаж запорной арматуры.(Арматура фланцевая с ручным приводом или без привода водопроводная на условное давление до 4 МПа. Диаметр условного прохода, мм: 150) КОЭФ. К ПОЗИЦИИ: Демонтаж оборудования, которое не подлежит дальнейшему использованию (предназначено в лом) без разборки и резки ОЗП=0,3; ЭМ=0,3 к расх.; ЗПМ=0,3; МАТ=0 к расх.; ТЗ=0,3; ТЗМ=0,3 ИНДЕКС К ПОЗИЦИИ(справочно): 4-2011 Индекс 4 кв. 2011 г. для 2-ой зоны Забайкальского края ОЗП=15,66; ЭМ=3,95; ЗПМ=15,66; МАТ=5 НР (341 руб.): 80%*0,85 от ФОТ (501 руб.) СП (240 руб.): 60%*0.8 от ФОТ (501 руб.) | шт. | 1 | 59.74 | 17 | 42.74 | 4.17 | 60 | 17 | 43 | 4 | 1.77 | 1.77 | 0.32 | 0.32
52 | ФЕРм12-12-001-12 | Монтаж запорной арматуры.(Арматура фланцевая с ручным приводом или без привода водопроводная на условное давление до 4 МПа. Диаметр условного прохода, мм: 150) ИНДЕКС К ПОЗИЦИИ(справочно): 4-2011 Индекс 4 кв. 2011 г. для 2-ой зоны Забайкальского края ОЗП=15,66; ЭМ=3,95; ЗПМ=15,66; МАТ=5 НР (1161 руб.): 80%*0,85 от ФОТ (1707 руб.) СП (819 руб.): 60%*0.8 от ФОТ (1707 руб.) | шт. | 1 | 214.68 | 56.66 | 142.46 | 13.91 | 215 | 57 | 142 | 14 | 5.89 | 5.89 | 1.08 | 1.08
Итого прямые затраты по разделу с учетом индексов, в текущих ценах | [8 empty] | 724089 | 323458 | 122730 | 23678 |  | 4232.12 |  | 148.64
Накладные расходы | [8 empty] | 228940
Сметная прибыль | [8 empty] | 179600
Итого по разделу 1 Новый Раздел. | [8 empty] | 1132629 |  |  |  |  | 4232.12 |  | 148.64
ИТОГИ ПО СМЕТЕ:
Итого прямые затраты по смете с учетом индексов, в текущих ценах | [8 empty] | 724089 | 323458 | 122730 | 23678 |  | 4232.12 |  | 148.64
Накладные расходы | [8 empty] | 228940
Сметная прибыль | [8 empty] | 179600
Итоги по смете:
Итого Строительные работы | [8 empty] | 242382 |  |  |  |  | 656.83 |  | 28.8
Итого Монтажные работы | [8 empty] | 890247 |  |  |  |  | 3575.29 |  | 119.84
Итого | [8 empty] | 1132629 |  |  |  |  | 4232.12 |  | 148.64
В том числе:
Материалы | [8 empty] | 277901
Машины и механизмы | [8 empty] | 122730
ФОТ | [8 empty] | 347136
Накладные расходы | [8 empty] | 228940
Сметная прибыль | [8 empty] | 179600
НДС 18% | [8 empty] | 203873.22
ВСЕГО по смете | [8 empty] | 1336502.22 |  |  |  |  | 4232.12 |  | 148.64
Составил: ___________________________Соколова О.В. /Инженер по проектно-сметной работе ДАПФ ОАО "ППГХО"/
(должность, подпись, расшифровка)
Проверил: ___________________________Лысин С.В. / Нач.управления по ремонтам оборудования ДАПФ ОАО "ППГХО"/
(должность, подпись, расшифровка)