## Локальная смета
УТВЕРЖДАЮ:
И.о. директора департамента активов и
производственных фондов ОАО "ППГХО"
_________________Иванов С.А.
" _____ " ________________ 2012 г.
ГМЗ. Зд. 622-1.
(наименование стройки)
ЛОКАЛЬНЫЙ СМЕТНЫЙ РАСЧЕТ № 129-2012
(локальная смета)
|  | на | КР лотков с заменой футеровки.
(наименование работ и затрат, наименование объекта)
Основание: дефектная ведомость № 531/12
|  |  | Сметная стоимость _______________________________________________________________________________________________ | [5 empty] | ___________________________2176,698 |  | тыс. руб.
|  |  | строительных работ _______________________________________________________________________________________________ | [5 empty] | _______________________________________________________________________________________________1545,103 |  | тыс. руб.
|  |  | монтажных работ _______________________________________________________________________________________________ | [5 empty] | _______________________________________________________________________________________________299,556 |  | тыс. руб.
|  |  | Средства на оплату труда _______________________________________________________________________________________________ | [5 empty] | ___________________________666,458 |  | тыс. руб.
|  |  | Сметная трудоемкость _______________________________________________________________________________________________ | [5 empty] | _______________________________________________________________________________________________2654,82 |  | чел.час
Составлен(а) в текущих (прогнозных) ценах по состоянию на 4 кв. 2011 г.
№ пп | Обоснование | Наименование | Ед. изм. | Кол. | Стоимость единицы, руб. |  |  |  | Общая стоимость, руб. |  |  |  | Т/з осн. раб.на ед. | Т/з осн. раб. Всего | Т/з мех. на ед. | Т/з мех. Всего
[5 empty] | Всего | В том числе |  |  | Всего | В том числе
[6 empty] | Осн.З/п | Эк.Маш | З/пМех |  | Осн.З/п | Эк.Маш | З/пМех
1 | 2 | 3 | 4 | 5 | 6 | 7 | 8 | 9 | 10 | 11 | 12 | 13 | 14 | 15 | 16 | 17
Раздел 1. Лоток с п.д. блока №5 в КСП 1010/1, 2, 3.
1 | ТЕР13-01-002-02 | Разборка футеровки из штучных кислотоупорных материалов на замазке "Арзамит-5" (плиткой кислотоупорной (керамической) толщиной 35 мм) КОЭФ. К ПОЗИЦИИ: На демонтаж. ОЗП=0,4; ЭМ=0,4 к расх.; ЗПМ=0,4; МАТ=0 к расх.; ТЗ=0,4; ТЗМ=0,4; 3.1..2 Футеровка каналов, лотков, фундаментов, плинтусов, приямков, бортиков ОЗП=1,4; ЭМ=1,4 к расх.; ЗПМ=1,4; МАТ=1,03 к расх.; ТЗ=1,4; ТЗМ=1,4 ИНДЕКС К ПОЗИЦИИ(справочно): 4-2011 Индекс 4 кв. 2011 г. для 2-ой зоны Забайкальского края ОЗП=15,66; ЭМ=3,95; ЗПМ=15,66; МАТ=5 НР (22344 руб.): 90%*0.85 от ФОТ (29018 руб.) СП (13929 руб.): 70%*(0.85*0.8) от ФОТ (29018 руб.) | м2 | 36 | 34.54 | 29.81 | 4.73 | 0.48 | 1243 | 1073 | 170 | 17 | 3 | 108 | 0.1 | 3.6
2 | ТЕР13-01-002-06 | Разборка футеровки из штучных кислотоупорных материалов на замазке "Арзамит-5" (кирпичом кислотоупорным прямым плашмя) КОЭФ. К ПОЗИЦИИ: На демонтаж. ОЗП=0,4; ЭМ=0,4 к расх.; ЗПМ=0,4; МАТ=0 к расх.; ТЗ=0,4; ТЗМ=0,4; 3.1..2 Футеровка каналов, лотков, фундаментов, плинтусов, приямков, бортиков ОЗП=1,4; ЭМ=1,4 к расх.; ЗПМ=1,4; МАТ=1,03 к расх.; ТЗ=1,4; ТЗМ=1,4 ИНДЕКС К ПОЗИЦИИ(справочно): 4-2011 Индекс 4 кв. 2011 г. для 2-ой зоны Забайкальского края ОЗП=15,66; ЭМ=3,95; ЗПМ=15,66; МАТ=5 НР (68346 руб.): 90%*0.85 от ФОТ (88761 руб.) СП (42605 руб.): 70%*(0.85*0.8) от ФОТ (88761 руб.) | м2 | 96 | 38.8 | 34.04 | 4.76 | 0.69 | 3725 | 3268 | 457 | 66 | 3.43 | 329.28 | 0.11 | 10.56
3 | ТЕР09-03-040-01 | Демонтаж защитных ограждений оборудования. КОЭФ. К ПОЗИЦИИ: 3.2..5 Приложение 2. Разборка (демонтаж) металлических конструкций ОЗП=0,7; ЭМ=0,7 к расх.; ЗПМ=0,7; МАТ=0 к расх.; ТЗ=0,7; ТЗМ=0,7 ИНДЕКС К ПОЗИЦИИ(справочно): 4-2011 Индекс 4 кв. 2011 г. для 2-ой зоны Забайкальского края ОЗП=15,66; ЭМ=3,95; ЗПМ=15,66; МАТ=5 НР (1399 руб.): 90%*0.85 от ФОТ (1817 руб.) СП (1054 руб.): 85%*(0.85*0.8) от ФОТ (1817 руб.) | т | 0.12987 | 572.7 | 526.04 | 46.66 | 1.06 | 74 | 68 | 6 |  | 66 | 8.57 | 0.22 | 0.03
4 | ФЕРм38-01-003-01 | Изготовление ограждения. (Решетчатые конструкции (стойки, опоры, фермы и пр.)) 2 344,53 = 8 280,28 - 1,032 x 5 751,70 ИНДЕКС К ПОЗИЦИИ(справочно): 4-2011 Индекс 4 кв. 2011 г. для 2-ой зоны Забайкальского края ОЗП=15,66; ЭМ=3,95; ЗПМ=15,66; МАТ=5 НР (1000 руб.): 66%*0,85 от ФОТ (1785 руб.) СП (928 руб.): 65%*0,8 от ФОТ (1785 руб.) | 1 т конструкций | 0.12987 | 2344.53 | 875.42 | 1102.33 | 89.45 | 304 | 114 | 143 | 12 | 91 | 11.82 | 7.34 | 0.95
5 | каталог 4 кв. 2163 тек.цены | Угол равнополочный: 63х5,0 ст3сп/пс (9,0/11,7 м) КОЭФ. К ПОЗИЦИИ: Транспортные расходы. МАТ=1,09 к расх. | тн | 0,132467 0,12987*1,02 | 33254.23 |  |  |  | 4405
6 | ТЕР09-03-040-01 | Монтаж защитных ограждений оборудования. ИНДЕКС К ПОЗИЦИИ(справочно): 4-2011 Индекс 4 кв. 2011 г. для 2-ой зоны Забайкальского края ОЗП=15,66; ЭМ=3,95; ЗПМ=15,66; МАТ=5 НР (2315 руб.): 90%*0.85 от ФОТ (3007 руб.) СП (1744 руб.): 85%*(0.85*0.8) от ФОТ (3007 руб.) | т | 0.12987 | 989.96 | 751.49 | 66.65 | 1.52 | 129 | 98 | 9 |  | 94.29 | 12.25 | 0.31 | 0.04
7 | ТЕР09-06-001-02 | Демонтаж лотков. (Монтаж лотков, решеток, затворов из полосовой и тонколистовой стали) КОЭФ. К ПОЗИЦИИ: 3.2..5 Приложение 2. Разборка (демонтаж) металлических конструкций ОЗП=0,7; ЭМ=0,7 к расх.; ЗПМ=0,7; МАТ=0 к расх.; ТЗ=0,7; ТЗМ=0,7 ИНДЕКС К ПОЗИЦИИ(справочно): 4-2011 Индекс 4 кв. 2011 г. для 2-ой зоны Забайкальского края ОЗП=15,66; ЭМ=3,95; ЗПМ=15,66; МАТ=5 НР (5293 руб.): 90%*0.85 от ФОТ (6874 руб.) СП (3987 руб.): 85%*(0.85*0.8) от ФОТ (6874 руб.) | т | 0.942 | 368.98 | 272.69 | 96.29 | 1.06 | 348 | 257 | 91 | 1 | 35.55 | 33.49 | 0.22 | 0.21
8 | ФЕРм38-01-001-01 | Изготовление лотков. (Листовые конструкции массой свыше 0,5т) 2 941,12 = 9 132,57 - 1,042 x 5 941,89 ИНДЕКС К ПОЗИЦИИ(справочно): 4-2011 Индекс 4 кв. 2011 г. для 2-ой зоны Забайкальского края ОЗП=15,66; ЭМ=3,95; ЗПМ=15,66; МАТ=5 НР (7472 руб.): 66%*0,85 от ФОТ (13342 руб.) СП (6938 руб.): 65%*0,8 от ФОТ (13342 руб.) | 1 т конструкций | 0.942 | 2941.12 | 883.12 | 1686.54 | 121.5 | 2771 | 832 | 1589 | 114 | 91.8 | 86.48 | 9.5 | 8.95
9 | каталог 4 кв. 1710 тек.цены | Сталь листовая: 6,0 (1,5х6,0) КОЭФ. К ПОЗИЦИИ: Транспортные расходы. МАТ=1,09 к расх. | тн | 0,96084 0,942*1,02 | 32330.51 |  |  |  | 31064
10 | ТЕР09-06-001-02 | Монтаж лотков. (Монтаж лотков, решеток, затворов из полосовой и тонколистовой стали) ИНДЕКС К ПОЗИЦИИ(справочно): 4-2011 Индекс 4 кв. 2011 г. для 2-ой зоны Забайкальского края ОЗП=15,66; ЭМ=3,95; ЗПМ=15,66; МАТ=5 НР (8669 руб.): 90%*0.85 от ФОТ (11259 руб.) СП (6530 руб.): 85%*(0.85*0.8) от ФОТ (11259 руб.) | т | 0.942 | 606.47 | 389.56 | 137.55 | 1.52 | 571 | 367 | 130 | 1 | 50.79 | 47.84 | 0.31 | 0.29
11 | ТЕР09-02-002-01 | Устройство футеровки полиуретановой на болтах (Защита листовой сталью сменной на болтах бункеров металлических) ИНДЕКС К ПОЗИЦИИ(справочно): 4-2011 Индекс 4 кв. 2011 г. для 2-ой зоны Забайкальского края ОЗП=15,66; ЭМ=3,95; ЗПМ=15,66; МАТ=5 НР (6150 руб.): 90%*0.85 от ФОТ (7987 руб.) СП (4632 руб.): 85%*(0.85*0.8) от ФОТ (7987 руб.) | т | 0,63 0,007*90 | 963.28 | 397.71 | 188.77 | 14.09 | 607 | 251 | 119 | 9 | 47.63 | 30.01 | 1.37 | 0.86
Раздел 2. лоток с п.сборника в МШР-1013/1.
12 | ТЕР13-01-002-02 | Разборка футеровки из штучных кислотоупорных материалов на замазке "Арзамит-5" (плиткой кислотоупорной (керамической) толщиной 35 мм) КОЭФ. К ПОЗИЦИИ: На демонтаж. ОЗП=0,4; ЭМ=0,4 к расх.; ЗПМ=0,4; МАТ=0 к расх.; ТЗ=0,4; ТЗМ=0,4; 3.1..2 Футеровка каналов, лотков, фундаментов, плинтусов, приямков, бортиков ОЗП=1,4; ЭМ=1,4 к расх.; ЗПМ=1,4; МАТ=1,03 к расх.; ТЗ=1,4; ТЗМ=1,4 ИНДЕКС К ПОЗИЦИИ(справочно): 4-2011 Индекс 4 кв. 2011 г. для 2-ой зоны Забайкальского края ОЗП=15,66; ЭМ=3,95; ЗПМ=15,66; МАТ=5 НР (9309 руб.): 90%*0.85 от ФОТ (12090 руб.) СП (5803 руб.): 70%*(0.85*0.8) от ФОТ (12090 руб.) | м2 | 15 | 34.54 | 29.81 | 4.73 | 0.48 | 518 | 447 | 71 | 7 | 3 | 45 | 0.1 | 1.5
13 | ТЕР13-01-002-06 | Разборка футеровки из штучных кислотоупорных материалов на замазке "Арзамит-5" (кирпичом кислотоупорным прямым плашмя) КОЭФ. К ПОЗИЦИИ: На демонтаж. ОЗП=0,4; ЭМ=0,4 к расх.; ЗПМ=0,4; МАТ=0 к расх.; ТЗ=0,4; ТЗМ=0,4; 3.1..2 Футеровка каналов, лотков, фундаментов, плинтусов, приямков, бортиков ОЗП=1,4; ЭМ=1,4 к расх.; ЗПМ=1,4; МАТ=1,03 к расх.; ТЗ=1,4; ТЗМ=1,4 ИНДЕКС К ПОЗИЦИИ(справочно): 4-2011 Индекс 4 кв. 2011 г. для 2-ой зоны Забайкальского края ОЗП=15,66; ЭМ=3,95; ЗПМ=15,66; МАТ=5 НР (28494 руб.): 90%*0.85 от ФОТ (37005 руб.) СП (17762 руб.): 70%*(0.85*0.8) от ФОТ (37005 руб.) | м2 | 40 | 38.8 | 34.04 | 4.76 | 0.69 | 1552 | 1362 | 190 | 28 | 3.43 | 137.2 | 0.11 | 4.4
14 | ТЕР09-03-040-01 | Демонтаж защитных ограждений оборудования. КОЭФ. К ПОЗИЦИИ: 3.2..5 Приложение 2. Разборка (демонтаж) металлических конструкций ОЗП=0,7; ЭМ=0,7 к расх.; ЗПМ=0,7; МАТ=0 к расх.; ТЗ=0,7; ТЗМ=0,7 ИНДЕКС К ПОЗИЦИИ(справочно): 4-2011 Индекс 4 кв. 2011 г. для 2-ой зоны Забайкальского края ОЗП=15,66; ЭМ=3,95; ЗПМ=15,66; МАТ=5 НР (410 руб.): 90%*0.85 от ФОТ (532 руб.) СП (309 руб.): 85%*(0.85*0.8) от ФОТ (532 руб.) | т | 0.03848 | 572.7 | 526.04 | 46.66 | 1.06 | 22 | 20 | 2 |  | 66 | 2.54 | 0.22 | 0.01
15 | ФЕРм38-01-003-01 | Изготовление ограждения. (Решетчатые конструкции (стойки, опоры, фермы и пр.)) 2 344,53 = 8 280,28 - 1,032 x 5 751,70 ИНДЕКС К ПОЗИЦИИ(справочно): 4-2011 Индекс 4 кв. 2011 г. для 2-ой зоны Забайкальского края ОЗП=15,66; ЭМ=3,95; ЗПМ=15,66; МАТ=5 НР (298 руб.): 66%*0,85 от ФОТ (532 руб.) СП (277 руб.): 65%*0,8 от ФОТ (532 руб.) | 1 т конструкций | 0.03848 | 2344.53 | 875.42 | 1102.33 | 89.45 | 90 | 34 | 42 | 3 | 91 | 3.5 | 7.34 | 0.28
16 | каталог 4 кв. 2163 тек.цены | Угол равнополочный: 63х5,0 ст3сп/пс (9,0/11,7 м) КОЭФ. К ПОЗИЦИИ: Транспортные расходы. МАТ=1,09 к расх. | тн | 0,03925 0,03848*1,02 | 33254.23 |  |  |  | 1305
17 | ТЕР09-03-040-01 | Монтаж защитных ограждений оборудования. ИНДЕКС К ПОЗИЦИИ(справочно): 4-2011 Индекс 4 кв. 2011 г. для 2-ой зоны Забайкальского края ОЗП=15,66; ЭМ=3,95; ЗПМ=15,66; МАТ=5 НР (675 руб.): 90%*0.85 от ФОТ (877 руб.) СП (509 руб.): 85%*(0.85*0.8) от ФОТ (877 руб.) | т | 0.03848 | 989.96 | 751.49 | 66.65 | 1.52 | 38 | 29 | 3 |  | 94.29 | 3.63 | 0.31 | 0.01
18 | ТЕР09-06-001-02 | Демонтаж лотков. (Монтаж лотков, решеток, затворов из полосовой и тонколистовой стали) КОЭФ. К ПОЗИЦИИ: 3.2..5 Приложение 2. Разборка (демонтаж) металлических конструкций ОЗП=0,7; ЭМ=0,7 к расх.; ЗПМ=0,7; МАТ=0 к расх.; ТЗ=0,7; ТЗМ=0,7 ИНДЕКС К ПОЗИЦИИ(справочно): 4-2011 Индекс 4 кв. 2011 г. для 2-ой зоны Забайкальского края ОЗП=15,66; ЭМ=3,95; ЗПМ=15,66; МАТ=5 НР (2375 руб.): 90%*0.85 от ФОТ (3085 руб.) СП (1789 руб.): 85%*(0.85*0.8) от ФОТ (3085 руб.) | т | 0.4239 | 368.98 | 272.69 | 96.29 | 1.06 | 156 | 116 | 40 |  | 35.55 | 15.07 | 0.22 | 0.09
19 | ФЕРм38-01-001-01 | Изготовление лотков. (Листовые конструкции массой свыше 0,5т) 2 941,12 = 9 132,57 - 1,042 x 5 941,89 ИНДЕКС К ПОЗИЦИИ(справочно): 4-2011 Индекс 4 кв. 2011 г. для 2-ой зоны Забайкальского края ОЗП=15,66; ЭМ=3,95; ЗПМ=15,66; МАТ=5 НР (3367 руб.): 66%*0,85 от ФОТ (6013 руб.) СП (3127 руб.): 65%*0,8 от ФОТ (6013 руб.) | 1 т конструкций | 0.4239 | 2941.12 | 883.12 | 1686.54 | 121.5 | 1247 | 374 | 715 | 52 | 91.8 | 38.91 | 9.5 | 4.03
20 | каталог 4 кв. 1710 тек.цены | Сталь листовая: 6,0 (1,5х6,0) КОЭФ. К ПОЗИЦИИ: Транспортные расходы. МАТ=1,09 к расх. | тн | 0,432378 0,4239*1,02 | 32330.51 |  |  |  | 13979
21 | ТЕР09-06-001-02 | Монтаж лотков. (Монтаж лотков, решеток, затворов из полосовой и тонколистовой стали) ИНДЕКС К ПОЗИЦИИ(справочно): 4-2011 Индекс 4 кв. 2011 г. для 2-ой зоны Забайкальского края ОЗП=15,66; ЭМ=3,95; ЗПМ=15,66; МАТ=5 НР (3919 руб.): 90%*0.85 от ФОТ (5089 руб.) СП (2952 руб.): 85%*(0.85*0.8) от ФОТ (5089 руб.) | т | 0.4239 | 606.47 | 389.56 | 137.55 | 1.52 | 257 | 165 | 58 | 1 | 50.79 | 21.53 | 0.31 | 0.13
22 | ТЕР09-02-002-01 | Устройство футеровки полиуретановой на болтах (Защита листовой сталью сменной на болтах бункеров металлических) ИНДЕКС К ПОЗИЦИИ(справочно): 4-2011 Индекс 4 кв. 2011 г. для 2-ой зоны Забайкальского края ОЗП=15,66; ЭМ=3,95; ЗПМ=15,66; МАТ=5 НР (2074 руб.): 90%*0.85 от ФОТ (2694 руб.) СП (1563 руб.): 85%*(0.85*0.8) от ФОТ (2694 руб.) | т | 0,21 0,007*30 | 963.28 | 397.71 | 188.77 | 14.09 | 202 | 84 | 40 | 3 | 47.63 | 10 | 1.37 | 0.29
Раздел 3. Лоток с КСП 24 поз.1010/1 в ММС 1009/1.
23 | ТЕР13-01-002-02 | Разборка футеровки из штучных кислотоупорных материалов на замазке "Арзамит-5" (плиткой кислотоупорной (керамической) толщиной 35 мм) КОЭФ. К ПОЗИЦИИ: На демонтаж. ОЗП=0,4; ЭМ=0,4 к расх.; ЗПМ=0,4; МАТ=0 к расх.; ТЗ=0,4; ТЗМ=0,4; 3.1..2 Футеровка каналов, лотков, фундаментов, плинтусов, приямков, бортиков ОЗП=1,4; ЭМ=1,4 к расх.; ЗПМ=1,4; МАТ=1,03 к расх.; ТЗ=1,4; ТЗМ=1,4 ИНДЕКС К ПОЗИЦИИ(справочно): 4-2011 Индекс 4 кв. 2011 г. для 2-ой зоны Забайкальского края ОЗП=15,66; ЭМ=3,95; ЗПМ=15,66; МАТ=5 НР (9743 руб.): 90%*0.85 от ФОТ (12653 руб.) СП (6073 руб.): 70%*(0.85*0.8) от ФОТ (12653 руб.) | м2 | 15.66 | 34.54 | 29.81 | 4.73 | 0.48 | 541 | 467 | 74 | 8 | 3 | 46.98 | 0.1 | 1.57
24 | ТЕР13-01-002-06 | Разборка футеровки из штучных кислотоупорных материалов на замазке "Арзамит-5" (кирпичом кислотоупорным прямым плашмя) КОЭФ. К ПОЗИЦИИ: На демонтаж. ОЗП=0,4; ЭМ=0,4 к расх.; ЗПМ=0,4; МАТ=0 к расх.; ТЗ=0,4; ТЗМ=0,4; 3.1..2 Футеровка каналов, лотков, фундаментов, плинтусов, приямков, бортиков ОЗП=1,4; ЭМ=1,4 к расх.; ЗПМ=1,4; МАТ=1,03 к расх.; ТЗ=1,4; ТЗМ=1,4 ИНДЕКС К ПОЗИЦИИ(справочно): 4-2011 Индекс 4 кв. 2011 г. для 2-ой зоны Забайкальского края ОЗП=15,66; ЭМ=3,95; ЗПМ=15,66; МАТ=5 НР (29735 руб.): 90%*0.85 от ФОТ (38617 руб.) СП (18536 руб.): 70%*(0.85*0.8) от ФОТ (38617 руб.) | м2 | 41.76 | 38.8 | 34.04 | 4.76 | 0.69 | 1620 | 1422 | 198 | 29 | 3.43 | 143.24 | 0.11 | 4.59
25 | ТЕР09-03-040-01 | Демонтаж защитных ограждений оборудования. КОЭФ. К ПОЗИЦИИ: 3.2..5 Приложение 2. Разборка (демонтаж) металлических конструкций ОЗП=0,7; ЭМ=0,7 к расх.; ЗПМ=0,7; МАТ=0 к расх.; ТЗ=0,7; ТЗМ=0,7 ИНДЕКС К ПОЗИЦИИ(справочно): 4-2011 Индекс 4 кв. 2011 г. для 2-ой зоны Забайкальского края ОЗП=15,66; ЭМ=3,95; ЗПМ=15,66; МАТ=5 НР (1254 руб.): 90%*0.85 от ФОТ (1629 руб.) СП (945 руб.): 85%*(0.85*0.8) от ФОТ (1629 руб.) | т | 0.11544 | 572.7 | 526.04 | 46.66 | 1.06 | 66 | 61 | 5 |  | 66 | 7.62 | 0.22 | 0.03
26 | ФЕРм38-01-003-01 | Изготовление ограждения. (Решетчатые конструкции (стойки, опоры, фермы и пр.)) 2 344,53 = 8 280,28 - 1,032 x 5 751,70 ИНДЕКС К ПОЗИЦИИ(справочно): 4-2011 Индекс 4 кв. 2011 г. для 2-ой зоны Забайкальского края ОЗП=15,66; ЭМ=3,95; ЗПМ=15,66; МАТ=5 НР (877 руб.): 66%*0,85 от ФОТ (1566 руб.) СП (814 руб.): 65%*0,8 от ФОТ (1566 руб.) | 1 т конструкций | 0.11544 | 2344.53 | 875.42 | 1102.33 | 89.45 | 271 | 101 | 127 | 10 | 91 | 10.51 | 7.34 | 0.85
27 | каталог 4 кв. 2163 тек.цены | Угол равнополочный: 63х5,0 ст3сп/пс (9,0/11,7 м) КОЭФ. К ПОЗИЦИИ: Транспортные расходы. МАТ=1,09 к расх. | тн | 0,117749 0,11544*1,02 | 33254.23 |  |  |  | 3916
28 | ТЕР09-03-040-01 | Монтаж защитных ограждений оборудования. ИНДЕКС К ПОЗИЦИИ(справочно): 4-2011 Индекс 4 кв. 2011 г. для 2-ой зоны Забайкальского края ОЗП=15,66; ЭМ=3,95; ЗПМ=15,66; МАТ=5 НР (2050 руб.): 90%*0.85 от ФОТ (2662 руб.) СП (1544 руб.): 85%*(0.85*0.8) от ФОТ (2662 руб.) | т | 0.11544 | 989.96 | 751.49 | 66.65 | 1.52 | 114 | 87 | 8 |  | 94.29 | 10.88 | 0.31 | 0.04
29 | ТЕР09-06-001-02 | Демонтаж лотков. (Монтаж лотков, решеток, затворов из полосовой и тонколистовой стали) КОЭФ. К ПОЗИЦИИ: 3.2..5 Приложение 2. Разборка (демонтаж) металлических конструкций ОЗП=0,7; ЭМ=0,7 к расх.; ЗПМ=0,7; МАТ=0 к расх.; ТЗ=0,7; ТЗМ=0,7 ИНДЕКС К ПОЗИЦИИ(справочно): 4-2011 Индекс 4 кв. 2011 г. для 2-ой зоны Забайкальского края ОЗП=15,66; ЭМ=3,95; ЗПМ=15,66; МАТ=5 НР (3207 руб.): 90%*0.85 от ФОТ (4165 руб.) СП (2416 руб.): 85%*(0.85*0.8) от ФОТ (4165 руб.) | т | 0.5652 | 368.98 | 272.69 | 96.29 | 1.06 | 209 | 155 | 54 | 1 | 35.55 | 20.09 | 0.22 | 0.12
30 | ФЕРм38-01-001-01 | Изготовление лотков. (Листовые конструкции массой свыше 0,5т) 2 941,12 = 9 132,57 - 1,042 x 5 941,89 ИНДЕКС К ПОЗИЦИИ(справочно): 4-2011 Индекс 4 кв. 2011 г. для 2-ой зоны Забайкальского края ОЗП=15,66; ЭМ=3,95; ЗПМ=15,66; МАТ=5 НР (4481 руб.): 66%*0,85 от ФОТ (8002 руб.) СП (4161 руб.): 65%*0,8 от ФОТ (8002 руб.) | 1 т конструкций | 0.5652 | 2941.12 | 883.12 | 1686.54 | 121.5 | 1662 | 499 | 953 | 69 | 91.8 | 51.89 | 9.5 | 5.37
31 | каталог 4 кв. 1710 тек.цены | Сталь листовая: 6,0 (1,5х6,0) КОЭФ. К ПОЗИЦИИ: Транспортные расходы. МАТ=1,09 к расх. | тн | 0,576504 0,5652*1,02 | 32330.51 |  |  |  | 18639
32 | ТЕР09-06-001-02 | Монтаж лотков. (Монтаж лотков, решеток, затворов из полосовой и тонколистовой стали) ИНДЕКС К ПОЗИЦИИ(справочно): 4-2011 Индекс 4 кв. 2011 г. для 2-ой зоны Забайкальского края ОЗП=15,66; ЭМ=3,95; ЗПМ=15,66; МАТ=5 НР (5209 руб.): 90%*0.85 от ФОТ (6765 руб.) СП (3924 руб.): 85%*(0.85*0.8) от ФОТ (6765 руб.) | т | 0.5652 | 606.47 | 389.56 | 137.55 | 1.52 | 343 | 220 | 78 | 1 | 50.79 | 28.71 | 0.31 | 0.18
33 | ТЕР09-02-002-01 | Устройство футеровки полиуретановой на болтах (Защита листовой сталью сменной на болтах бункеров металлических) ИНДЕКС К ПОЗИЦИИ(справочно): 4-2011 Индекс 4 кв. 2011 г. для 2-ой зоны Забайкальского края ОЗП=15,66; ЭМ=3,95; ЗПМ=15,66; МАТ=5 НР (1930 руб.): 90%*0.85 от ФОТ (2506 руб.) СП (1453 руб.): 85%*(0.85*0.8) от ФОТ (2506 руб.) | т | 0,196 0,007*28 | 963.28 | 397.71 | 188.77 | 14.09 | 189 | 78 | 37 | 3 | 47.63 | 9.34 | 1.37 | 0.27
Раздел 4. Лоток с ММС-5 в зумпф 1011-х.
34 | ТЕР13-01-002-02 | Разборка футеровки из штучных кислотоупорных материалов на замазке "Арзамит-5" (плиткой кислотоупорной (керамической) толщиной 35 мм) КОЭФ. К ПОЗИЦИИ: На демонтаж. ОЗП=0,4; ЭМ=0,4 к расх.; ЗПМ=0,4; МАТ=0 к расх.; ТЗ=0,4; ТЗМ=0,4; 3.1..2 Футеровка каналов, лотков, фундаментов, плинтусов, приямков, бортиков ОЗП=1,4; ЭМ=1,4 к расх.; ЗПМ=1,4; МАТ=1,03 к расх.; ТЗ=1,4; ТЗМ=1,4 ИНДЕКС К ПОЗИЦИИ(справочно): 4-2011 Индекс 4 кв. 2011 г. для 2-ой зоны Забайкальского края ОЗП=15,66; ЭМ=3,95; ЗПМ=15,66; МАТ=5 НР (2436 руб.): 90%*0.85 от ФОТ (3163 руб.) СП (1518 руб.): 70%*(0.85*0.8) от ФОТ (3163 руб.) | м2 | 3.9 | 34.54 | 29.81 | 4.73 | 0.48 | 135 | 117 | 18 | 2 | 3 | 11.7 | 0.1 | 0.39
35 | ТЕР13-01-002-06 | Разборка футеровки из штучных кислотоупорных материалов на замазке "Арзамит-5" (кирпичом кислотоупорным прямым плашмя) КОЭФ. К ПОЗИЦИИ: На демонтаж. ОЗП=0,4; ЭМ=0,4 к расх.; ЗПМ=0,4; МАТ=0 к расх.; ТЗ=0,4; ТЗМ=0,4; 3.1..2 Футеровка каналов, лотков, фундаментов, плинтусов, приямков, бортиков ОЗП=1,4; ЭМ=1,4 к расх.; ЗПМ=1,4; МАТ=1,03 к расх.; ТЗ=1,4; ТЗМ=1,4 ИНДЕКС К ПОЗИЦИИ(справочно): 4-2011 Индекс 4 кв. 2011 г. для 2-ой зоны Забайкальского края ОЗП=15,66; ЭМ=3,95; ЗПМ=15,66; МАТ=5 НР (7404 руб.): 90%*0.85 от ФОТ (9615 руб.) СП (4615 руб.): 70%*(0.85*0.8) от ФОТ (9615 руб.) | м2 | 10.4 | 38.8 | 34.04 | 4.76 | 0.69 | 404 | 354 | 50 | 7 | 3.43 | 35.67 | 0.11 | 1.14
36 | ТЕР09-03-040-01 | Демонтаж защитных ограждений оборудования. КОЭФ. К ПОЗИЦИИ: 3.2..5 Приложение 2. Разборка (демонтаж) металлических конструкций ОЗП=0,7; ЭМ=0,7 к расх.; ЗПМ=0,7; МАТ=0 к расх.; ТЗ=0,7; ТЗМ=0,7 ИНДЕКС К ПОЗИЦИИ(справочно): 4-2011 Индекс 4 кв. 2011 г. для 2-ой зоны Забайкальского края ОЗП=15,66; ЭМ=3,95; ЗПМ=15,66; МАТ=5 НР (470 руб.): 90%*0.85 от ФОТ (611 руб.) СП (354 руб.): 85%*(0.85*0.8) от ФОТ (611 руб.) | т | 0.04329 | 572.7 | 526.04 | 46.66 | 1.06 | 25 | 23 | 2 |  | 66 | 2.86 | 0.22 | 0.01
37 | ФЕРм38-01-003-01 | Изготовление ограждения. (Решетчатые конструкции (стойки, опоры, фермы и пр.)) 2 344,53 = 8 280,28 - 1,032 x 5 751,70 ИНДЕКС К ПОЗИЦИИ(справочно): 4-2011 Индекс 4 кв. 2011 г. для 2-ой зоны Забайкальского края ОЗП=15,66; ЭМ=3,95; ЗПМ=15,66; МАТ=5 НР (333 руб.): 66%*0,85 от ФОТ (595 руб.) СП (309 руб.): 65%*0,8 от ФОТ (595 руб.) | 1 т конструкций | 0.04329 | 2344.53 | 875.42 | 1102.33 | 89.45 | 101 | 38 | 48 | 4 | 91 | 3.94 | 7.34 | 0.32
38 | каталог 4 кв. 2163 тек.цены | Угол равнополочный: 63х5,0 ст3сп/пс (9,0/11,7 м) КОЭФ. К ПОЗИЦИИ: Транспортные расходы. МАТ=1,09 к расх. | тн | 0,044156 0,04329*1,02 | 33254.23 |  |  |  | 1468
39 | ТЕР09-03-040-01 | Монтаж защитных ограждений оборудования. ИНДЕКС К ПОЗИЦИИ(справочно): 4-2011 Индекс 4 кв. 2011 г. для 2-ой зоны Забайкальского края ОЗП=15,66; ЭМ=3,95; ЗПМ=15,66; МАТ=5 НР (784 руб.): 90%*0.85 от ФОТ (1018 руб.) СП (590 руб.): 85%*(0.85*0.8) от ФОТ (1018 руб.) | т | 0.04329 | 989.96 | 751.49 | 66.65 | 1.52 | 43 | 33 | 3 |  | 94.29 | 4.08 | 0.31 | 0.01
40 | ТЕР09-06-001-02 | Демонтаж лотков. (Монтаж лотков, решеток, затворов из полосовой и тонколистовой стали) КОЭФ. К ПОЗИЦИИ: 3.2..5 Приложение 2. Разборка (демонтаж) металлических конструкций ОЗП=0,7; ЭМ=0,7 к расх.; ЗПМ=0,7; МАТ=0 к расх.; ТЗ=0,7; ТЗМ=0,7 ИНДЕКС К ПОЗИЦИИ(справочно): 4-2011 Индекс 4 кв. 2011 г. для 2-ой зоны Забайкальского края ОЗП=15,66; ЭМ=3,95; ЗПМ=15,66; МАТ=5 НР (1314 руб.): 90%*0.85 от ФОТ (1707 руб.) СП (990 руб.): 85%*(0.85*0.8) от ФОТ (1707 руб.) | т | 0.2355 | 368.98 | 272.69 | 96.29 | 1.06 | 87 | 64 | 23 |  | 35.55 | 8.37 | 0.22 | 0.05
41 | ФЕРм38-01-001-01 | Изготовление лотков. (Листовые конструкции массой свыше 0,5т) 2 941,12 = 9 132,57 - 1,042 x 5 941,89 ИНДЕКС К ПОЗИЦИИ(справочно): 4-2011 Индекс 4 кв. 2011 г. для 2-ой зоны Забайкальского края ОЗП=15,66; ЭМ=3,95; ЗПМ=15,66; МАТ=5 НР (1868 руб.): 66%*0,85 от ФОТ (3335 руб.) СП (1734 руб.): 65%*0,8 от ФОТ (3335 руб.) | 1 т конструкций | 0.2355 | 2941.12 | 883.12 | 1686.54 | 121.5 | 693 | 208 | 397 | 29 | 91.8 | 21.62 | 9.5 | 2.24
42 | каталог 4 кв. 1710 тек.цены | Сталь листовая: 6,0 (1,5х6,0) КОЭФ. К ПОЗИЦИИ: Транспортные расходы. МАТ=1,09 к расх. | тн | 0,24021 0,2355*1,02 | 32330.51 |  |  |  | 7766
43 | ТЕР09-06-001-02 | Монтаж лотков. (Монтаж лотков, решеток, затворов из полосовой и тонколистовой стали) ИНДЕКС К ПОЗИЦИИ(справочно): 4-2011 Индекс 4 кв. 2011 г. для 2-ой зоны Забайкальского края ОЗП=15,66; ЭМ=3,95; ЗПМ=15,66; МАТ=5 НР (2171 руб.): 90%*0.85 от ФОТ (2819 руб.) СП (1635 руб.): 85%*(0.85*0.8) от ФОТ (2819 руб.) | т | 0.2355 | 606.47 | 389.56 | 137.55 | 1.52 | 143 | 92 | 32 |  | 50.79 | 11.96 | 0.31 | 0.07
44 | ТЕР09-02-002-01 | Устройство футеровки полиуретановой на болтах (Защита листовой сталью сменной на болтах бункеров металлических) ИНДЕКС К ПОЗИЦИИ(справочно): 4-2011 Индекс 4 кв. 2011 г. для 2-ой зоны Забайкальского края ОЗП=15,66; ЭМ=3,95; ЗПМ=15,66; МАТ=5 НР (675 руб.): 90%*0.85 от ФОТ (877 руб.) СП (509 руб.): 85%*(0.85*0.8) от ФОТ (877 руб.) | т | 0,07 0,007*10 | 963.28 | 397.71 | 188.77 | 14.09 | 67 | 28 | 13 | 1 | 47.63 | 3.33 | 1.37 | 0.1
Раздел 5. Лоток с КСП 24 поз.1010/1, 2, 3 в зумпф 1015-х (3 шт.).
45 | ТЕР13-01-002-02 | Разборка футеровки из штучных кислотоупорных материалов на замазке "Арзамит-5" (плиткой кислотоупорной (керамической) толщиной 35 мм) КОЭФ. К ПОЗИЦИИ: На демонтаж. ОЗП=0,4; ЭМ=0,4 к расх.; ЗПМ=0,4; МАТ=0 к расх.; ТЗ=0,4; ТЗМ=0,4; 3.1..2 Футеровка каналов, лотков, фундаментов, плинтусов, приямков, бортиков ОЗП=1,4; ЭМ=1,4 к расх.; ЗПМ=1,4; МАТ=1,03 к расх.; ТЗ=1,4; ТЗМ=1,4 ИНДЕКС К ПОЗИЦИИ(справочно): 4-2011 Индекс 4 кв. 2011 г. для 2-ой зоны Забайкальского края ОЗП=15,66; ЭМ=3,95; ЗПМ=15,66; МАТ=5 НР (6053 руб.): 90%*0.85 от ФОТ (7861 руб.) СП (3773 руб.): 70%*(0.85*0.8) от ФОТ (7861 руб.) | м2 | 9.72 | 34.54 | 29.81 | 4.73 | 0.48 | 336 | 290 | 46 | 5 | 3 | 29.16 | 0.1 | 0.97
46 | ТЕР13-01-002-06 | Разборка футеровки из штучных кислотоупорных материалов на замазке "Арзамит-5" (кирпичом кислотоупорным прямым плашмя) КОЭФ. К ПОЗИЦИИ: На демонтаж. ОЗП=0,4; ЭМ=0,4 к расх.; ЗПМ=0,4; МАТ=0 к расх.; ТЗ=0,4; ТЗМ=0,4; 3.1..2 Футеровка каналов, лотков, фундаментов, плинтусов, приямков, бортиков ОЗП=1,4; ЭМ=1,4 к расх.; ЗПМ=1,4; МАТ=1,03 к расх.; ТЗ=1,4; ТЗМ=1,4 ИНДЕКС К ПОЗИЦИИ(справочно): 4-2011 Индекс 4 кв. 2011 г. для 2-ой зоны Забайкальского края ОЗП=15,66; ЭМ=3,95; ЗПМ=15,66; МАТ=5 НР (18473 руб.): 90%*0.85 от ФОТ (23991 руб.) СП (11516 руб.): 70%*(0.85*0.8) от ФОТ (23991 руб.) | м2 | 25.92 | 38.8 | 34.04 | 4.76 | 0.69 | 1006 | 883 | 123 | 18 | 3.43 | 88.91 | 0.11 | 2.85
47 | ТЕР09-03-040-01 | Демонтаж защитных ограждений оборудования. КОЭФ. К ПОЗИЦИИ: 3.2..5 Приложение 2. Разборка (демонтаж) металлических конструкций ОЗП=0,7; ЭМ=0,7 к расх.; ЗПМ=0,7; МАТ=0 к расх.; ТЗ=0,7; ТЗМ=0,7 ИНДЕКС К ПОЗИЦИИ(справочно): 4-2011 Индекс 4 кв. 2011 г. для 2-ой зоны Забайкальского края ОЗП=15,66; ЭМ=3,95; ЗПМ=15,66; МАТ=5 НР (1146 руб.): 90%*0.85 от ФОТ (1488 руб.) СП (863 руб.): 85%*(0.85*0.8) от ФОТ (1488 руб.) | т | 0.10582 | 572.7 | 526.04 | 46.66 | 1.06 | 61 | 56 | 5 |  | 66 | 6.98 | 0.22 | 0.02
48 | ФЕРм38-01-003-01 | Изготовление ограждения. (Решетчатые конструкции (стойки, опоры, фермы и пр.)) 2 344,53 = 8 280,28 - 1,032 x 5 751,70 ИНДЕКС К ПОЗИЦИИ(справочно): 4-2011 Индекс 4 кв. 2011 г. для 2-ой зоны Забайкальского края ОЗП=15,66; ЭМ=3,95; ЗПМ=15,66; МАТ=5 НР (806 руб.): 66%*0,85 от ФОТ (1440 руб.) СП (749 руб.): 65%*0,8 от ФОТ (1440 руб.) | 1 т конструкций | 0.10582 | 2344.53 | 875.42 | 1102.33 | 89.45 | 248 | 93 | 117 | 9 | 91 | 9.63 | 7.34 | 0.78
49 | каталог 4 кв. 2163 тек.цены | Угол равнополочный: 63х5,0 ст3сп/пс (9,0/11,7 м) КОЭФ. К ПОЗИЦИИ: Транспортные расходы. МАТ=1,09 к расх. | тн | 0,107936 0,10582*1,02 | 33254.23 |  |  |  | 3589
50 | ТЕР09-03-040-01 | Монтаж защитных ограждений оборудования. ИНДЕКС К ПОЗИЦИИ(справочно): 4-2011 Индекс 4 кв. 2011 г. для 2-ой зоны Забайкальского края ОЗП=15,66; ЭМ=3,95; ЗПМ=15,66; МАТ=5 НР (1881 руб.): 90%*0.85 от ФОТ (2443 руб.) СП (1417 руб.): 85%*(0.85*0.8) от ФОТ (2443 руб.) | т | 0.10582 | 989.96 | 751.49 | 66.65 | 1.52 | 105 | 80 | 7 |  | 94.29 | 9.98 | 0.31 | 0.03
51 | ТЕР09-06-001-02 | Демонтаж лотков. (Монтаж лотков, решеток, затворов из полосовой и тонколистовой стали) КОЭФ. К ПОЗИЦИИ: 3.2..5 Приложение 2. Разборка (демонтаж) металлических конструкций ОЗП=0,7; ЭМ=0,7 к расх.; ЗПМ=0,7; МАТ=0 к расх.; ТЗ=0,7; ТЗМ=0,7 ИНДЕКС К ПОЗИЦИИ(справочно): 4-2011 Индекс 4 кв. 2011 г. для 2-ой зоны Забайкальского края ОЗП=15,66; ЭМ=3,95; ЗПМ=15,66; МАТ=5 НР (2111 руб.): 90%*0.85 от ФОТ (2741 руб.) СП (1590 руб.): 85%*(0.85*0.8) от ФОТ (2741 руб.) | т | 0.3768 | 368.98 | 272.69 | 96.29 | 1.06 | 139 | 103 | 36 |  | 35.55 | 13.4 | 0.22 | 0.08
52 | ФЕРм38-01-001-01 | Изготовление лотков. (Листовые конструкции массой свыше 0,5т) 2 941,12 = 9 132,57 - 1,042 x 5 941,89 ИНДЕКС К ПОЗИЦИИ(справочно): 4-2011 Индекс 4 кв. 2011 г. для 2-ой зоны Забайкальского края ОЗП=15,66; ЭМ=3,95; ЗПМ=15,66; МАТ=5 НР (2990 руб.): 66%*0,85 от ФОТ (5340 руб.) СП (2777 руб.): 65%*0,8 от ФОТ (5340 руб.) | 1 т конструкций | 0.3768 | 2941.12 | 883.12 | 1686.54 | 121.5 | 1108 | 333 | 635 | 46 | 91.8 | 34.59 | 9.5 | 3.58
53 | каталог 4 кв. 1710 тек.цены | Сталь листовая: 6,0 (1,5х6,0) КОЭФ. К ПОЗИЦИИ: Транспортные расходы. МАТ=1,09 к расх. | тн | 0,384336 0,3768*1,02 | 32330.51 |  |  |  | 12426
54 | ТЕР09-06-001-02 | Монтаж лотков. (Монтаж лотков, решеток, затворов из полосовой и тонколистовой стали) ИНДЕКС К ПОЗИЦИИ(справочно): 4-2011 Индекс 4 кв. 2011 г. для 2-ой зоны Забайкальского края ОЗП=15,66; ЭМ=3,95; ЗПМ=15,66; МАТ=5 НР (3484 руб.): 90%*0.85 от ФОТ (4525 руб.) СП (2625 руб.): 85%*(0.85*0.8) от ФОТ (4525 руб.) | т | 0.3768 | 606.47 | 389.56 | 137.55 | 1.52 | 229 | 147 | 52 | 1 | 50.79 | 19.14 | 0.31 | 0.12
55 | ТЕР09-02-002-01 | Устройство футеровки полиуретановой на болтах (Защита листовой сталью сменной на болтах бункеров металлических) ИНДЕКС К ПОЗИЦИИ(справочно): 4-2011 Индекс 4 кв. 2011 г. для 2-ой зоны Забайкальского края ОЗП=15,66; ЭМ=3,95; ЗПМ=15,66; МАТ=5 НР (1724 руб.): 90%*0.85 от ФОТ (2239 руб.) СП (1299 руб.): 85%*(0.85*0.8) от ФОТ (2239 руб.) | т | 0,175 0,007*25 | 963.28 | 397.71 | 188.77 | 14.09 | 169 | 70 | 33 | 2 | 47.63 | 8.34 | 1.37 | 0.24
Раздел 6. Лоток с КСП 24 поз.1010/1 в МШР-5 (1 лоток).
56 | ТЕР13-01-002-02 | Разборка футеровки из штучных кислотоупорных материалов на замазке "Арзамит-5" (плиткой кислотоупорной (керамической) толщиной 35 мм) КОЭФ. К ПОЗИЦИИ: На демонтаж. ОЗП=0,4; ЭМ=0,4 к расх.; ЗПМ=0,4; МАТ=0 к расх.; ТЗ=0,4; ТЗМ=0,4; 3.1..2 Футеровка каналов, лотков, фундаментов, плинтусов, приямков, бортиков ОЗП=1,4; ЭМ=1,4 к расх.; ЗПМ=1,4; МАТ=1,03 к расх.; ТЗ=1,4; ТЗМ=1,4 ИНДЕКС К ПОЗИЦИИ(справочно): 4-2011 Индекс 4 кв. 2011 г. для 2-ой зоны Забайкальского края ОЗП=15,66; ЭМ=3,95; ЗПМ=15,66; МАТ=5 НР (5210 руб.): 90%*0.85 от ФОТ (6766 руб.) СП (3248 руб.): 70%*(0.85*0.8) от ФОТ (6766 руб.) | м2 | 8.4 | 34.54 | 29.81 | 4.73 | 0.48 | 290 | 250 | 40 | 4 | 3 | 25.2 | 0.1 | 0.84
57 | ТЕР13-01-002-06 | Разборка футеровки из штучных кислотоупорных материалов на замазке "Арзамит-5" (кирпичом кислотоупорным прямым плашмя) КОЭФ. К ПОЗИЦИИ: На демонтаж. ОЗП=0,4; ЭМ=0,4 к расх.; ЗПМ=0,4; МАТ=0 к расх.; ТЗ=0,4; ТЗМ=0,4; 3.1..2 Футеровка каналов, лотков, фундаментов, плинтусов, приямков, бортиков ОЗП=1,4; ЭМ=1,4 к расх.; ЗПМ=1,4; МАТ=1,03 к расх.; ТЗ=1,4; ТЗМ=1,4 ИНДЕКС К ПОЗИЦИИ(справочно): 4-2011 Индекс 4 кв. 2011 г. для 2-ой зоны Забайкальского края ОЗП=15,66; ЭМ=3,95; ЗПМ=15,66; МАТ=5 НР (15929 руб.): 90%*0.85 от ФОТ (20687 руб.) СП (9930 руб.): 70%*(0.85*0.8) от ФОТ (20687 руб.) | м2 | 22.4 | 38.8 | 34.04 | 4.76 | 0.69 | 869 | 762 | 107 | 15 | 3.43 | 76.83 | 0.11 | 2.46
58 | ТЕР09-03-040-01 | Демонтаж защитных ограждений оборудования. КОЭФ. К ПОЗИЦИИ: 3.2..5 Приложение 2. Разборка (демонтаж) металлических конструкций ОЗП=0,7; ЭМ=0,7 к расх.; ЗПМ=0,7; МАТ=0 к расх.; ТЗ=0,7; ТЗМ=0,7 ИНДЕКС К ПОЗИЦИИ(справочно): 4-2011 Индекс 4 кв. 2011 г. для 2-ой зоны Забайкальского края ОЗП=15,66; ЭМ=3,95; ЗПМ=15,66; МАТ=5 НР (410 руб.): 90%*0.85 от ФОТ (532 руб.) СП (309 руб.): 85%*(0.85*0.8) от ФОТ (532 руб.) | т | 0.03848 | 572.7 | 526.04 | 46.66 | 1.06 | 22 | 20 | 2 |  | 66 | 2.54 | 0.22 | 0.01
59 | ФЕРм38-01-003-01 | Изготовление ограждения. (Решетчатые конструкции (стойки, опоры, фермы и пр.)) 2 344,53 = 8 280,28 - 1,032 x 5 751,70 ИНДЕКС К ПОЗИЦИИ(справочно): 4-2011 Индекс 4 кв. 2011 г. для 2-ой зоны Забайкальского края ОЗП=15,66; ЭМ=3,95; ЗПМ=15,66; МАТ=5 НР (298 руб.): 66%*0,85 от ФОТ (532 руб.) СП (277 руб.): 65%*0,8 от ФОТ (532 руб.) | 1 т конструкций | 0.03848 | 2344.53 | 875.42 | 1102.33 | 89.45 | 90 | 34 | 42 | 3 | 91 | 3.5 | 7.34 | 0.28
60 | каталог 4 кв. 2163 тек.цены | Угол равнополочный: 63х5,0 ст3сп/пс (9,0/11,7 м) КОЭФ. К ПОЗИЦИИ: Транспортные расходы. МАТ=1,09 к расх. | тн | 0,03925 0,03848*1,02 | 33254.23 |  |  |  | 1305
61 | ТЕР09-03-040-01 | Монтаж защитных ограждений оборудования. ИНДЕКС К ПОЗИЦИИ(справочно): 4-2011 Индекс 4 кв. 2011 г. для 2-ой зоны Забайкальского края ОЗП=15,66; ЭМ=3,95; ЗПМ=15,66; МАТ=5 НР (675 руб.): 90%*0.85 от ФОТ (877 руб.) СП (509 руб.): 85%*(0.85*0.8) от ФОТ (877 руб.) | т | 0.03848 | 989.96 | 751.49 | 66.65 | 1.52 | 38 | 29 | 3 |  | 94.29 | 3.63 | 0.31 | 0.01
62 | ТЕР09-06-001-02 | Демонтаж лотков. (Монтаж лотков, решеток, затворов из полосовой и тонколистовой стали) КОЭФ. К ПОЗИЦИИ: 3.2..5 Приложение 2. Разборка (демонтаж) металлических конструкций ОЗП=0,7; ЭМ=0,7 к расх.; ЗПМ=0,7; МАТ=0 к расх.; ТЗ=0,7; ТЗМ=0,7 ИНДЕКС К ПОЗИЦИИ(справочно): 4-2011 Индекс 4 кв. 2011 г. для 2-ой зоны Забайкальского края ОЗП=15,66; ЭМ=3,95; ЗПМ=15,66; МАТ=5 НР (1845 руб.): 90%*0.85 от ФОТ (2396 руб.) СП (1390 руб.): 85%*(0.85*0.8) от ФОТ (2396 руб.) | т | 0.3297 | 368.98 | 272.69 | 96.29 | 1.06 | 122 | 90 | 32 |  | 35.55 | 11.72 | 0.22 | 0.07
63 | ФЕРм38-01-001-01 | Изготовление лотков. (Листовые конструкции массой свыше 0,5т) 2 941,12 = 9 132,57 - 1,042 x 5 941,89 ИНДЕКС К ПОЗИЦИИ(справочно): 4-2011 Индекс 4 кв. 2011 г. для 2-ой зоны Забайкальского края ОЗП=15,66; ЭМ=3,95; ЗПМ=15,66; МАТ=5 НР (2614 руб.): 66%*0,85 от ФОТ (4667 руб.) СП (2427 руб.): 65%*0,8 от ФОТ (4667 руб.) | 1 т конструкций | 0.3297 | 2941.12 | 883.12 | 1686.54 | 121.5 | 970 | 291 | 556 | 40 | 91.8 | 30.27 | 9.5 | 3.13
64 | каталог 4 кв. 1710 тек.цены | Сталь листовая: 6,0 (1,5х6,0) КОЭФ. К ПОЗИЦИИ: Транспортные расходы. МАТ=1,09 к расх. | тн | 0,336294 0,3297*1,02 | 32330.51 |  |  |  | 10873
65 | ТЕР09-06-001-02 | Монтаж лотков. (Монтаж лотков, решеток, затворов из полосовой и тонколистовой стали) ИНДЕКС К ПОЗИЦИИ(справочно): 4-2011 Индекс 4 кв. 2011 г. для 2-ой зоны Забайкальского края ОЗП=15,66; ЭМ=3,95; ЗПМ=15,66; МАТ=5 НР (3038 руб.): 90%*0.85 от ФОТ (3946 руб.) СП (2289 руб.): 85%*(0.85*0.8) от ФОТ (3946 руб.) | т | 0.3297 | 606.47 | 389.56 | 137.55 | 1.52 | 200 | 128 | 45 | 1 | 50.79 | 16.75 | 0.31 | 0.1
66 | ТЕР09-02-002-01 | Устройство футеровки полиуретановой на болтах (Защита листовой сталью сменной на болтах бункеров металлических) ИНДЕКС К ПОЗИЦИИ(справочно): 4-2011 Индекс 4 кв. 2011 г. для 2-ой зоны Забайкальского края ОЗП=15,66; ЭМ=3,95; ЗПМ=15,66; МАТ=5 НР (1495 руб.): 90%*0.85 от ФОТ (1942 руб.) СП (1126 руб.): 85%*(0.85*0.8) от ФОТ (1942 руб.) | т | 0,154 0,007*22 | 963.28 | 397.71 | 188.77 | 14.09 | 148 | 61 | 29 | 2 | 47.63 | 7.34 | 1.37 | 0.21
Раздел 7. Приёмные карманы КСП 1010/1, 2, 3 (3 кармана).
67 | ТЕР13-01-002-02 | Разборка футеровки из штучных кислотоупорных материалов на замазке "Арзамит-5" (плиткой кислотоупорной (керамической) толщиной 35 мм) КОЭФ. К ПОЗИЦИИ: На демонтаж. ОЗП=0,4; ЭМ=0,4 к расх.; ЗПМ=0,4; МАТ=0 к расх.; ТЗ=0,4; ТЗМ=0,4; 3.1..2 Футеровка каналов, лотков, фундаментов, плинтусов, приямков, бортиков ОЗП=1,4; ЭМ=1,4 к расх.; ЗПМ=1,4; МАТ=1,03 к расх.; ТЗ=1,4; ТЗМ=1,4 ИНДЕКС К ПОЗИЦИИ(справочно): 4-2011 Индекс 4 кв. 2011 г. для 2-ой зоны Забайкальского края ОЗП=15,66; ЭМ=3,95; ЗПМ=15,66; МАТ=5 НР (759 руб.): 90%*0.85 от ФОТ (986 руб.) СП (473 руб.): 70%*(0.85*0.8) от ФОТ (986 руб.) | м2 | 1.2 | 34.54 | 29.81 | 4.73 | 0.48 | 41 | 36 | 5 | 1 | 3 | 3.6 | 0.1 | 0.12
68 | ТЕР13-01-002-06 | Разборка футеровки из штучных кислотоупорных материалов на замазке "Арзамит-5" (кирпичом кислотоупорным прямым плашмя) КОЭФ. К ПОЗИЦИИ: На демонтаж. ОЗП=0,4; ЭМ=0,4 к расх.; ЗПМ=0,4; МАТ=0 к расх.; ТЗ=0,4; ТЗМ=0,4; 3.1..2 Футеровка каналов, лотков, фундаментов, плинтусов, приямков, бортиков ОЗП=1,4; ЭМ=1,4 к расх.; ЗПМ=1,4; МАТ=1,03 к расх.; ТЗ=1,4; ТЗМ=1,4 ИНДЕКС К ПОЗИЦИИ(справочно): 4-2011 Индекс 4 кв. 2011 г. для 2-ой зоны Забайкальского края ОЗП=15,66; ЭМ=3,95; ЗПМ=15,66; МАТ=5 НР (1712 руб.): 90%*0.85 от ФОТ (2224 руб.) СП (1068 руб.): 70%*(0.85*0.8) от ФОТ (2224 руб.) | м2 | 2.4 | 38.8 | 34.04 | 4.76 | 0.69 | 93 | 82 | 11 | 2 | 3.43 | 8.23 | 0.11 | 0.26
69 | ТЕР09-03-040-01 | Демонтаж защитных ограждений оборудования. КОЭФ. К ПОЗИЦИИ: 3.2..5 Приложение 2. Разборка (демонтаж) металлических конструкций ОЗП=0,7; ЭМ=0,7 к расх.; ЗПМ=0,7; МАТ=0 к расх.; ТЗ=0,7; ТЗМ=0,7 ИНДЕКС К ПОЗИЦИИ(справочно): 4-2011 Индекс 4 кв. 2011 г. для 2-ой зоны Забайкальского края ОЗП=15,66; ЭМ=3,95; ЗПМ=15,66; МАТ=5 НР (615 руб.): 90%*0.85 от ФОТ (799 руб.) СП (463 руб.): 85%*(0.85*0.8) от ФОТ (799 руб.) | т | 0.05772 | 572.7 | 526.04 | 46.66 | 1.06 | 33 | 30 | 3 |  | 66 | 3.81 | 0.22 | 0.01
70 | ФЕРм38-01-003-01 | Изготовление ограждения. (Решетчатые конструкции (стойки, опоры, фермы и пр.)) 2 344,53 = 8 280,28 - 1,032 x 5 751,70 ИНДЕКС К ПОЗИЦИИ(справочно): 4-2011 Индекс 4 кв. 2011 г. для 2-ой зоны Забайкальского края ОЗП=15,66; ЭМ=3,95; ЗПМ=15,66; МАТ=5 НР (447 руб.): 66%*0,85 от ФОТ (798 руб.) СП (415 руб.): 65%*0,8 от ФОТ (798 руб.) | 1 т конструкций | 0.05772 | 2344.53 | 875.42 | 1102.33 | 89.45 | 135 | 51 | 64 | 5 | 91 | 5.25 | 7.34 | 0.42
71 | каталог 4 кв. 2163 тек.цены | Угол равнополочный: 63х5,0 ст3сп/пс (9,0/11,7 м) КОЭФ. К ПОЗИЦИИ: Транспортные расходы. МАТ=1,09 к расх. | тн | 0,058874 0,05772*1,02 | 33254.23 |  |  |  | 1958
72 | ТЕР09-03-040-01 | Монтаж защитных ограждений оборудования. ИНДЕКС К ПОЗИЦИИ(справочно): 4-2011 Индекс 4 кв. 2011 г. для 2-ой зоны Забайкальского края ОЗП=15,66; ЭМ=3,95; ЗПМ=15,66; МАТ=5 НР (1001 руб.): 90%*0.85 от ФОТ (1300 руб.) СП (754 руб.): 85%*(0.85*0.8) от ФОТ (1300 руб.) | т | 0.05772 | 989.96 | 751.49 | 66.65 | 1.52 | 57 | 43 | 4 |  | 94.29 | 5.44 | 0.31 | 0.02
73 | ТЕР09-06-001-02 | Демонтаж лотков. (Монтаж лотков, решеток, затворов из полосовой и тонколистовой стали) КОЭФ. К ПОЗИЦИИ: 3.2..5 Приложение 2. Разборка (демонтаж) металлических конструкций ОЗП=0,7; ЭМ=0,7 к расх.; ЗПМ=0,7; МАТ=0 к расх.; ТЗ=0,7; ТЗМ=0,7 ИНДЕКС К ПОЗИЦИИ(справочно): 4-2011 Индекс 4 кв. 2011 г. для 2-ой зоны Забайкальского края ОЗП=15,66; ЭМ=3,95; ЗПМ=15,66; МАТ=5 НР (796 руб.): 90%*0.85 от ФОТ (1034 руб.) СП (600 руб.): 85%*(0.85*0.8) от ФОТ (1034 руб.) | т | 0.1413 | 368.98 | 272.69 | 96.29 | 1.06 | 52 | 39 | 13 |  | 35.55 | 5.02 | 0.22 | 0.03
74 | ФЕРм38-01-001-01 | Изготовление лотков. (Листовые конструкции массой свыше 0,5т) 2 941,12 = 9 132,57 - 1,042 x 5 941,89 ИНДЕКС К ПОЗИЦИИ(справочно): 4-2011 Индекс 4 кв. 2011 г. для 2-ой зоны Забайкальского края ОЗП=15,66; ЭМ=3,95; ЗПМ=15,66; МАТ=5 НР (1123 руб.): 66%*0,85 от ФОТ (2005 руб.) СП (1043 руб.): 65%*0,8 от ФОТ (2005 руб.) | 1 т конструкций | 0.1413 | 2941.12 | 883.12 | 1686.54 | 121.5 | 416 | 125 | 238 | 17 | 91.8 | 12.97 | 9.5 | 1.34
75 | каталог 4 кв. 1710 тек.цены | Сталь листовая: 6,0 (1,5х6,0) КОЭФ. К ПОЗИЦИИ: Транспортные расходы. МАТ=1,09 к расх. | тн | 0,144126 0,1413*1,02 | 32330.51 |  |  |  | 4660
76 | ТЕР09-06-001-02 | Монтаж лотков. (Монтаж лотков, решеток, затворов из полосовой и тонколистовой стали) ИНДЕКС К ПОЗИЦИИ(справочно): 4-2011 Индекс 4 кв. 2011 г. для 2-ой зоны Забайкальского края ОЗП=15,66; ЭМ=3,95; ЗПМ=15,66; МАТ=5 НР (1291 руб.): 90%*0.85 от ФОТ (1676 руб.) СП (972 руб.): 85%*(0.85*0.8) от ФОТ (1676 руб.) | т | 0.1413 | 606.47 | 389.56 | 137.55 | 1.52 | 86 | 55 | 19 |  | 50.79 | 7.18 | 0.31 | 0.04
77 | ТЕР09-02-002-01 | Устройство футеровки полиуретановой на болтах (Защита листовой сталью сменной на болтах бункеров металлических) ИНДЕКС К ПОЗИЦИИ(справочно): 4-2011 Индекс 4 кв. 2011 г. для 2-ой зоны Забайкальского края ОЗП=15,66; ЭМ=3,95; ЗПМ=15,66; МАТ=5 НР (434 руб.): 90%*0.85 от ФОТ (563 руб.) СП (327 руб.): 85%*(0.85*0.8) от ФОТ (563 руб.) | т | 0,042 0,007*6 | 963.28 | 397.71 | 188.77 | 14.09 | 40 | 17 | 8 | 1 | 47.63 | 2 | 1.37 | 0.06
78 | ТЕР13-01-002-02 | Футеровка штучными кислотоупорными материалами на замазке "Арзамит-5" плиткой кислотоупорной (керамической) толщиной 35 мм днища лотков КОЭФ. К ПОЗИЦИИ: 3.1..2 Футеровка каналов, лотков, фундаментов, плинтусов, приямков, бортиков ОЗП=1,4; ЭМ=1,4 к расх.; ЗПМ=1,4; МАТ=1,03 к расх.; ТЗ=1,4; ТЗМ=1,4; 3.12..1 При выполнении работ в оборудовании (конструкции) диаметр (ширина) которых менее 1м ОЗП=1,2; ТЗ=1,2 ИНДЕКС К ПОЗИЦИИ(справочно): 4-2011 Индекс 4 кв. 2011 г. для 2-ой зоны Забайкальского края ОЗП=15,66; ЭМ=3,95; ЗПМ=15,66; МАТ=5 НР (2544 руб.): 90%*0.85 от ФОТ (3304 руб.) СП (1586 руб.): 70%*(0.85*0.8) от ФОТ (3304 руб.) | м2 | 1.2 | 535.86 | 89.41 | 11.82 | 1.19 | 643 | 107 | 14 | 1 | 9 | 10.8 | 0.24 | 0.29
79 | ТЕР13-01-002-06 | Футеровка штучными кислотоупорными материалами на замазке "Арзамит-5" кирпичом кислотоупорным прямым плашмя стенок КОЭФ. К ПОЗИЦИИ: 3.1..2 Футеровка каналов, лотков, фундаментов, плинтусов, приямков, бортиков ОЗП=1,4; ЭМ=1,4 к расх.; ЗПМ=1,4; МАТ=1,03 к расх.; ТЗ=1,4; ТЗМ=1,4; 3.12..1 При выполнении работ в оборудовании (конструкции) диаметр (ширина) которых менее 1м ОЗП=1,2; ТЗ=1,2 ИНДЕКС К ПОЗИЦИИ(справочно): 4-2011 Индекс 4 кв. 2011 г. для 2-ой зоны Забайкальского края ОЗП=15,66; ЭМ=3,95; ЗПМ=15,66; МАТ=5 НР (1170 руб.): 90%*0.85 от ФОТ (1519 руб.) СП (729 руб.): 70%*(0.85*0.8) от ФОТ (1519 руб.) | м2 | 0.48 | 745.88 | 102.1 | 11.91 | 1.72 | 358 | 49 | 6 | 1 | 10.28 | 4.93 | 0.28 | 0.13
Раздел 8. Сливные карманы с КСП 1010/1, 2, 3 (3 кармана).
80 | ТЕР13-01-002-02 | Разборка футеровки из штучных кислотоупорных материалов на замазке "Арзамит-5" (плиткой кислотоупорной (керамической) толщиной 35 мм) КОЭФ. К ПОЗИЦИИ: На демонтаж. ОЗП=0,4; ЭМ=0,4 к расх.; ЗПМ=0,4; МАТ=0 к расх.; ТЗ=0,4; ТЗМ=0,4; 3.1..2 Футеровка каналов, лотков, фундаментов, плинтусов, приямков, бортиков ОЗП=1,4; ЭМ=1,4 к расх.; ЗПМ=1,4; МАТ=1,03 к расх.; ТЗ=1,4; ТЗМ=1,4 ИНДЕКС К ПОЗИЦИИ(справочно): 4-2011 Индекс 4 кв. 2011 г. для 2-ой зоны Забайкальского края ОЗП=15,66; ЭМ=3,95; ЗПМ=15,66; МАТ=5 НР (1495 руб.): 90%*0.85 от ФОТ (1942 руб.) СП (932 руб.): 70%*(0.85*0.8) от ФОТ (1942 руб.) | м2 | 2.4 | 34.54 | 29.81 | 4.73 | 0.48 | 83 | 72 | 11 | 1 | 3 | 7.2 | 0.1 | 0.24
81 | ТЕР13-01-002-06 | Разборка футеровки из штучных кислотоупорных материалов на замазке "Арзамит-5" (кирпичом кислотоупорным прямым плашмя) КОЭФ. К ПОЗИЦИИ: На демонтаж. ОЗП=0,4; ЭМ=0,4 к расх.; ЗПМ=0,4; МАТ=0 к расх.; ТЗ=0,4; ТЗМ=0,4; 3.1..2 Футеровка каналов, лотков, фундаментов, плинтусов, приямков, бортиков ОЗП=1,4; ЭМ=1,4 к расх.; ЗПМ=1,4; МАТ=1,03 к расх.; ТЗ=1,4; ТЗМ=1,4 ИНДЕКС К ПОЗИЦИИ(справочно): 4-2011 Индекс 4 кв. 2011 г. для 2-ой зоны Забайкальского края ОЗП=15,66; ЭМ=3,95; ЗПМ=15,66; МАТ=5 НР (17099 руб.): 90%*0.85 от ФОТ (22206 руб.)СП (10659 руб.): 70%*(0.85*0.8) от ФОТ (22206 руб.) | м2 | 24 | 38.8 | 34.04 | 4.76 | 0.69 | 931 | 817 | 114 | 17 | 3.43 | 82.32 | 0.11 | 2.64
82 | ТЕР09-03-040-01 | Демонтаж защитных ограждений оборудования. КОЭФ. К ПОЗИЦИИ: 3.2..5 Приложение 2. Разборка (демонтаж) металлических конструкций ОЗП=0,7; ЭМ=0,7 к расх.; ЗПМ=0,7; МАТ=0 к расх.; ТЗ=0,7; ТЗМ=0,7 ИНДЕКС К ПОЗИЦИИ(справочно): 4-2011 Индекс 4 кв. 2011 г. для 2-ой зоны Забайкальского края ОЗП=15,66; ЭМ=3,95; ЗПМ=15,66; МАТ=5 НР (615 руб.): 90%*0.85 от ФОТ (799 руб.) СП (463 руб.): 85%*(0.85*0.8) от ФОТ (799 руб.) | т | 0.05772 | 572.7 | 526.04 | 46.66 | 1.06 | 33 | 30 | 3 |  | 66 | 3.81 | 0.22 | 0.01
83 | ФЕРм38-01-003-01 | Изготовление ограждения. (Решетчатые конструкции (стойки, опоры, фермы и пр.)) 2 344,53 = 8 280,28 - 1,032 x 5 751,70 ИНДЕКС К ПОЗИЦИИ(справочно): 4-2011 Индекс 4 кв. 2011 г. для 2-ой зоны Забайкальского края ОЗП=15,66; ЭМ=3,95; ЗПМ=15,66; МАТ=5 НР (447 руб.): 66%*0,85 от ФОТ (798 руб.) СП (415 руб.): 65%*0,8 от ФОТ (798 руб.) | 1 т конструкций | 0.05772 | 2344.53 | 875.42 | 1102.33 | 89.45 | 135 | 51 | 64 | 5 | 91 | 5.25 | 7.34 | 0.42
84 | каталог 4 кв. 2163 тек.цены | Угол равнополочный: 63х5,0 ст3сп/пс (9,0/11,7 м) КОЭФ. К ПОЗИЦИИ: Транспортные расходы. МАТ=1,09 к расх. | тн | 0,058874 0,05772*1,02 | 33254.23 |  |  |  | 1958
85 | ТЕР09-03-040-01 | Монтаж защитных ограждений оборудования. ИНДЕКС К ПОЗИЦИИ(справочно): 4-2011 Индекс 4 кв. 2011 г. для 2-ой зоны Забайкальского края ОЗП=15,66; ЭМ=3,95; ЗПМ=15,66; МАТ=5 НР (1001 руб.): 90%*0.85 от ФОТ (1300 руб.) СП (754 руб.): 85%*(0.85*0.8) от ФОТ (1300 руб.) | т | 0.05772 | 989.96 | 751.49 | 66.65 | 1.52 | 57 | 43 | 4 |  | 94.29 | 5.44 | 0.31 | 0.02
86 | ТЕР09-06-001-02 | Демонтаж лотков. (Монтаж лотков, решеток, затворов из полосовой и тонколистовой стали) КОЭФ. К ПОЗИЦИИ: 3.2..5 Приложение 2. Разборка (демонтаж) металлических конструкций ОЗП=0,7; ЭМ=0,7 к расх.; ЗПМ=0,7; МАТ=0 к расх.; ТЗ=0,7; ТЗМ=0,7 ИНДЕКС К ПОЗИЦИИ(справочно): 4-2011 Индекс 4 кв. 2011 г. для 2-ой зоны Забайкальского края ОЗП=15,66; ЭМ=3,95; ЗПМ=15,66; МАТ=5 НР (1579 руб.): 90%*0.85 от ФОТ (2051 руб.) СП (1190 руб.): 85%*(0.85*0.8) от ФОТ (2051 руб.) | т | 0.2826 | 368.98 | 272.69 | 96.29 | 1.06 | 104 | 77 | 27 |  | 35.55 | 10.05 | 0.22 | 0.06
87 | ФЕРм38-01-001-01 | Изготовление лотков. (Листовые конструкции массой свыше 0,5т) 2 941,12 = 9 132,57 - 1,042 x 5 941,89 ИНДЕКС К ПОЗИЦИИ(справочно): 4-2011 Индекс 4 кв. 2011 г. для 2-ой зоны Забайкальского края ОЗП=15,66; ЭМ=3,95; ЗПМ=15,66; МАТ=5 НР (2245 руб.): 66%*0,85 от ФОТ (4009 руб.) СП (2085 руб.): 65%*0,8 от ФОТ (4009 руб.) | 1 т конструкций | 0.2826 | 2941.12 | 883.12 | 1686.54 | 121.5 | 831 | 250 | 477 | 34 | 91.8 | 25.94 | 9.5 | 2.68
88 | каталог 4 кв. 1710 тек.цены | Сталь листовая: 6,0 (1,5х6,0) КОЭФ. К ПОЗИЦИИ: Транспортные расходы. МАТ=1,09 к расх. | тн | 0,288252 0,2826*1,02 | 32330.51 |  |  |  | 9319
89 | ТЕР09-06-001-02 | Монтаж лотков. (Монтаж лотков, решеток, затворов из полосовой и тонколистовой стали) ИНДЕКС К ПОЗИЦИИ(справочно): 4-2011 Индекс 4 кв. 2011 г. для 2-ой зоны Забайкальского края ОЗП=15,66; ЭМ=3,95; ЗПМ=15,66; МАТ=5 НР (2605 руб.): 90%*0.85 от ФОТ (3383 руб.) СП (1962 руб.): 85%*(0.85*0.8) от ФОТ (3383 руб.) | т | 0.2826 | 606.47 | 389.56 | 137.55 | 1.52 | 171 | 110 | 39 |  | 50.79 | 14.35 | 0.31 | 0.09
90 | ТЕР09-02-002-01 | Устройство футеровки полиуретановой на болтах (Защита листовой сталью сменной на болтах бункеров металлических) ИНДЕКС К ПОЗИЦИИ(справочно): 4-2011 Индекс 4 кв. 2011 г. для 2-ой зоны Забайкальского края ОЗП=15,66; ЭМ=3,95; ЗПМ=15,66; МАТ=5 НР (808 руб.): 90%*0.85 от ФОТ (1049 руб.) СП (608 руб.): 85%*(0.85*0.8) от ФОТ (1049 руб.) | т | 0,084 0,007*12 | 963.28 | 397.71 | 188.77 | 14.09 | 81 | 33 | 16 | 1 | 47.63 | 4 | 1.37 | 0.12
91 | ТЕР13-01-002-02 | Футеровка штучными кислотоупорными материалами на замазке "Арзамит-5" плиткой кислотоупорной (керамической) толщиной 35 мм днища лотков КОЭФ. К ПОЗИЦИИ: 3.1..2 Футеровка каналов, лотков, фундаментов, плинтусов, приямков, бортиков ОЗП=1,4; ЭМ=1,4 к расх.; ЗПМ=1,4; МАТ=1,03 к расх.; ТЗ=1,4; ТЗМ=1,4; 3.12..1 При выполнении работ в оборудовании (конструкции) диаметр (ширина) которых менее 1м ОЗП=1,2; ТЗ=1,2 ИНДЕКС К ПОЗИЦИИ(справочно): 4-2011 Индекс 4 кв. 2011 г. для 2-ой зоны Забайкальского края ОЗП=15,66; ЭМ=3,95; ЗПМ=15,66; МАТ=5 НР (5149 руб.): 90%*0.85 от ФОТ (6687 руб.) СП (3210 руб.): 70%*(0.85*0.8) от ФОТ (6687 руб.) | м2 | 2.4 | 535.86 | 89.41 | 11.82 | 1.19 | 1286 | 215 | 28 | 3 | 9 | 21.6 | 0.24 | 0.58
92 | ТЕР13-01-002-06 | Футеровка штучными кислотоупорными материалами на замазке "Арзамит-5" кирпичом кислотоупорным прямым плашмя стенок КОЭФ. К ПОЗИЦИИ: 3.1..2 Футеровка каналов, лотков, фундаментов, плинтусов, приямков, бортиков ОЗП=1,4; ЭМ=1,4 к расх.; ЗПМ=1,4; МАТ=1,03 к расх.; ТЗ=1,4; ТЗМ=1,4; 3.12..1 При выполнении работ в оборудовании (конструкции) диаметр (ширина) которых менее 1м ОЗП=1,2; ТЗ=1,2 ИНДЕКС К ПОЗИЦИИ(справочно): 4-2011 Индекс 4 кв. 2011 г. для 2-ой зоны Забайкальского края ОЗП=15,66; ЭМ=3,95; ЗПМ=15,66; МАТ=5 НР (49427 руб.): 90%*0.85 от ФОТ (64191 руб.) СП (30812 руб.): 70%*(0.85*0.8) от ФОТ (64191 руб.) | м2 | 20.16 | 745.88 | 102.1 | 11.91 | 1.72 | 15037 | 2058 | 240 | 35 | 10.28 | 207.24 | 0.28 | 5.64
Раздел 9. Песковые карманы КСП 1010/1, 2, 3 (3 кармана).
93 | ТЕР13-01-002-02 | Разборка футеровки из штучных кислотоупорных материалов на замазке "Арзамит-5" (плиткой кислотоупорной (керамической) толщиной 35 мм) КОЭФ. К ПОЗИЦИИ: На демонтаж. ОЗП=0,4; ЭМ=0,4 к расх.; ЗПМ=0,4; МАТ=0 к расх.; ТЗ=0,4; ТЗМ=0,4; 3.1..2 Футеровка каналов, лотков, фундаментов, плинтусов, приямков, бортиков ОЗП=1,4; ЭМ=1,4 к расх.; ЗПМ=1,4; МАТ=1,03 к расх.; ТЗ=1,4; ТЗМ=1,4 ИНДЕКС К ПОЗИЦИИ(справочно): 4-2011 Индекс 4 кв. 2011 г. для 2-ой зоны Забайкальского края ОЗП=15,66; ЭМ=3,95; ЗПМ=15,66; МАТ=5 НР (1495 руб.): 90%*0.85 от ФОТ (1942 руб.) СП (932 руб.): 70%*(0.85*0.8) от ФОТ (1942 руб.) | м2 | 2.4 | 34.54 | 29.81 | 4.73 | 0.48 | 83 | 72 | 11 | 1 | 3 | 7.2 | 0.1 | 0.24
94 | ТЕР13-01-002-06 | Разборка футеровки из штучных кислотоупорных материалов на замазке "Арзамит-5" (кирпичом кислотоупорным прямым плашмя) КОЭФ. К ПОЗИЦИИ: На демонтаж. ОЗП=0,4; ЭМ=0,4 к расх.; ЗПМ=0,4; МАТ=0 к расх.; ТЗ=0,4; ТЗМ=0,4; 3.1..2 Футеровка каналов, лотков, фундаментов, плинтусов, приямков, бортиков ОЗП=1,4; ЭМ=1,4 к расх.; ЗПМ=1,4; МАТ=1,03 к расх.; ТЗ=1,4; ТЗМ=1,4 ИНДЕКС К ПОЗИЦИИ(справочно): 4-2011 Индекс 4 кв. 2011 г. для 2-ой зоны Забайкальского края ОЗП=15,66; ЭМ=3,95; ЗПМ=15,66; МАТ=5 НР (17099 руб.): 90%*0.85 от ФОТ (22206 руб.) СП (10659 руб.): 70%*(0.85*0.8) от ФОТ (22206 руб.) | м2 | 24 | 38.8 | 34.04 | 4.76 | 0.69 | 931 | 817 | 114 | 17 | 3.43 | 82.32 | 0.11 | 2.64
95 | ТЕР09-03-040-01 | Демонтаж защитных ограждений оборудования. КОЭФ. К ПОЗИЦИИ: 3.2..5 Приложение 2. Разборка (демонтаж) металлических конструкций ОЗП=0,7; ЭМ=0,7 к расх.; ЗПМ=0,7; МАТ=0 к расх.; ТЗ=0,7; ТЗМ=0,7 ИНДЕКС К ПОЗИЦИИ(справочно): 4-2011 Индекс 4 кв. 2011 г. для 2-ой зоны Забайкальского края ОЗП=15,66; ЭМ=3,95; ЗПМ=15,66; МАТ=5 НР (1254 руб.): 90%*0.85 от ФОТ (1629 руб.) СП (945 руб.): 85%*(0.85*0.8) от ФОТ (1629 руб.) | т | 0.11544 | 572.7 | 526.04 | 46.66 | 1.06 | 66 | 61 | 5 |  | 66 | 7.62 | 0.22 | 0.03
96 | ФЕРм38-01-003-01 | Изготовление ограждения. (Решетчатые конструкции (стойки, опоры, фермы и пр.)) 2 344,53 = 8 280,28 - 1,032 x 5 751,70 ИНДЕКС К ПОЗИЦИИ(справочно): 4-2011 Индекс 4 кв. 2011 г. для 2-ой зоны Забайкальского края ОЗП=15,66; ЭМ=3,95; ЗПМ=15,66; МАТ=5 НР (877 руб.): 66%*0,85 от ФОТ (1566 руб.) СП (814 руб.): 65%*0,8 от ФОТ (1566 руб.) | 1 т конструкций | 0.11544 | 2344.53 | 875.42 | 1102.33 | 89.45 | 271 | 101 | 127 | 10 | 91 | 10.51 | 7.34 | 0.85
97 | каталог 4 кв. 2163 тек.цены | Угол равнополочный: 63х5,0 ст3сп/пс (9,0/11,7 м) КОЭФ. К ПОЗИЦИИ: Транспортные расходы. МАТ=1,09 к расх. | тн | 0,117749 0,11544*1,02 | 33254.23 |  |  |  | 3916
98 | ТЕР09-03-040-01 | Монтаж защитных ограждений оборудования. ИНДЕКС К ПОЗИЦИИ(справочно): 4-2011 Индекс 4 кв. 2011 г. для 2-ой зоны Забайкальского края ОЗП=15,66; ЭМ=3,95; ЗПМ=15,66; МАТ=5 НР (2050 руб.): 90%*0.85 от ФОТ (2662 руб.) СП (1544 руб.): 85%*(0.85*0.8) от ФОТ (2662 руб.) | т | 0.11544 | 989.96 | 751.49 | 66.65 | 1.52 | 114 | 87 | 8 |  | 94.29 | 10.88 | 0.31 | 0.04
99 | ТЕР09-06-001-02 | Демонтаж лотков. (Монтаж лотков, решеток, затворов из полосовой и тонколистовой стали) КОЭФ. К ПОЗИЦИИ: 3.2..5 Приложение 2. Разборка (демонтаж) металлических конструкций ОЗП=0,7; ЭМ=0,7 к расх.; ЗПМ=0,7; МАТ=0 к расх.; ТЗ=0,7; ТЗМ=0,7 ИНДЕКС К ПОЗИЦИИ(справочно): 4-2011 Индекс 4 кв. 2011 г. для 2-ой зоны Забайкальского края ОЗП=15,66; ЭМ=3,95; ЗПМ=15,66; МАТ=5 НР (1579 руб.): 90%*0.85 от ФОТ (2051 руб.) СП (1190 руб.): 85%*(0.85*0.8) от ФОТ (2051 руб.) | т | 0.2826 | 368.98 | 272.69 | 96.29 | 1.06 | 104 | 77 | 27 |  | 35.55 | 10.05 | 0.22 | 0.06
100 | ФЕРм38-01-001-01 | Изготовление лотков. (Листовые конструкции массой свыше 0,5т) 2 941,12 = 9 132,57 - 1,042 x 5 941,89 ИНДЕКС К ПОЗИЦИИ(справочно): 4-2011 Индекс 4 кв. 2011 г. для 2-ой зоны Забайкальского края ОЗП=15,66; ЭМ=3,95; ЗПМ=15,66; МАТ=5 НР (2245 руб.): 66%*0,85 от ФОТ (4009 руб.) СП (2085 руб.): 65%*0,8 от ФОТ (4009 руб.) | 1 т конструкций | 0.2826 | 2941.12 | 883.12 | 1686.54 | 121.5 | 831 | 250 | 477 | 34 | 91.8 | 25.94 | 9.5 | 2.68
101 | каталог 4 кв. 1710 тек.цены | Сталь листовая: 6,0 (1,5х6,0) КОЭФ. К ПОЗИЦИИ: Транспортные расходы. МАТ=1,09 к расх. | тн | 0,288252 0,2826*1,02 | 32330.51 |  |  |  | 9319
102 | ТЕР09-06-001-02 | Монтаж лотков. (Монтаж лотков, решеток, затворов из полосовой и тонколистовой стали) ИНДЕКС К ПОЗИЦИИ(справочно): 4-2011 Индекс 4 кв. 2011 г. для 2-ой зоны Забайкальского края ОЗП=15,66; ЭМ=3,95; ЗПМ=15,66; МАТ=5 НР (2605 руб.): 90%*0.85 от ФОТ (3383 руб.) СП (1962 руб.): 85%*(0.85*0.8) от ФОТ (3383 руб.) | т | 0.2826 | 606.47 | 389.56 | 137.55 | 1.52 | 171 | 110 | 39 |  | 50.79 | 14.35 | 0.31 | 0.09
103 | ТЕР09-02-002-01 | Устройство футеровки полиуретановой на болтах (Защита листовой сталью сменной на болтах бункеров металлических) ИНДЕКС К ПОЗИЦИИ(справочно): 4-2011 Индекс 4 кв. 2011 г. для 2-ой зоны Забайкальского края ОЗП=15,66; ЭМ=3,95; ЗПМ=15,66; МАТ=5 НР (808 руб.): 90%*0.85 от ФОТ (1049 руб.) СП (608 руб.): 85%*(0.85*0.8) от ФОТ (1049 руб.) | т | 0,084 0,007*12 | 963.28 | 397.71 | 188.77 | 14.09 | 81 | 33 | 16 | 1 | 47.63 | 4 | 1.37 | 0.12
104 | ТЕР13-01-002-02 | Футеровка штучными кислотоупорными материалами на замазке "Арзамит-5" плиткой кислотоупорной (керамической) толщиной 35 мм днища лотков КОЭФ. К ПОЗИЦИИ: 3.1..2 Футеровка каналов, лотков, фундаментов, плинтусов, приямков, бортиков ОЗП=1,4; ЭМ=1,4 к расх.; ЗПМ=1,4; МАТ=1,03 к расх.; ТЗ=1,4; ТЗМ=1,4; 3.12..1 При выполнении работ в оборудовании (конструкции) диаметр (ширина) которых менее 1м ОЗП=1,2; ТЗ=1,2 ИНДЕКС К ПОЗИЦИИ(справочно): 4-2011 Индекс 4 кв. 2011 г. для 2-ой зоны Забайкальского края ОЗП=15,66; ЭМ=3,95; ЗПМ=15,66; МАТ=5 НР (5149 руб.): 90%*0.85 от ФОТ (6687 руб.) СП (3210 руб.): 70%*(0.85*0.8) от ФОТ (6687 руб.) | м2 | 2.4 | 535.86 | 89.41 | 11.82 | 1.19 | 1286 | 215 | 28 | 3 | 9 | 21.6 | 0.24 | 0.58
105 | ТЕР13-01-002-06 | Футеровка штучными кислотоупорными материалами на замазке "Арзамит-5" кирпичом кислотоупорным прямым плашмя стенок КОЭФ. К ПОЗИЦИИ: 3.1..2 Футеровка каналов, лотков, фундаментов, плинтусов, приямков, бортиков ОЗП=1,4; ЭМ=1,4 к расх.; ЗПМ=1,4; МАТ=1,03 к расх.; ТЗ=1,4; ТЗМ=1,4; 3.12..1 При выполнении работ в оборудовании (конструкции) диаметр (ширина) которых менее 1м ОЗП=1,2; ТЗ=1,2 ИНДЕКС К ПОЗИЦИИ(справочно): 4-2011 Индекс 4 кв. 2011 г. для 2-ой зоны Забайкальского края ОЗП=15,66; ЭМ=3,95; ЗПМ=15,66; МАТ=5 НР (49427 руб.): 90%*0.85 от ФОТ (64191 руб.) СП (30812 руб.): 70%*(0.85*0.8) от ФОТ (64191 руб.) | м2 | 20.16 | 745.88 | 102.1 | 11.91 | 1.72 | 15037 | 2058 | 240 | 35 | 10.28 | 207.24 | 0.28 | 5.64
106 | 311-01-146-01 | Мусор строительный с погрузкой вручную погрузка ИНДЕКС К ПОЗИЦИИ(справочно): 4-2011 Индекс 4 кв. 2011 г. для 2-ой зоны Забайкальского края ОЗП=15,66; ЭМ=3,95; ЗПМ=15,66; МАТ=5 НР (2130 руб.): 100% от ФОТ (2130 руб.) СП (1278 руб.): 60% от ФОТ (2130 руб.) | тонна | 35,97 25,63+10,34 | 32.83 | 3.77 | 29.06 |  | 1181 | 136 | 1045 |  | 0.58 | 20.86
107 | 310-3005-1 | Перевозка грузов автомобилями-самосвалами грузоподъемностью 10 т работающих вне карьера: расстояние перевозки 5 км; нормативное время пробега 0,613 час; класс груза 1 ИНДЕКС К ПОЗИЦИИ(справочно): 4-2011 Индекс 4 кв. 2011 г. для 2-ой зоны Забайкальского края ОЗП=15,66; ЭМ=3,95; ЗПМ=15,66; МАТ=5 НР 0% от ФОТ СП 0% от ФОТ | 1 т | 35,97 25,63+10,34 | 8.85 |  | 8.85 |  | 318 |  | 318
Итого прямые затраты по смете с учетом индексов, в текущих ценах | [8 empty] | 1009504 | 649342 | 61747 | 17116 |  | 2654.82 |  | 97.55
Накладные расходы | [8 empty] | 501011
Сметная прибыль | [8 empty] | 334144
Итоги по смете:
Итого Строительные работы | [8 empty] | 1545103 |  |  |  |  | 2262.3 |  | 58.4
Итого Монтажные работы | [8 empty] | 299556 |  |  |  |  | 392.52 |  | 39.15
Итого | [8 empty] | 1844659 |  |  |  |  | 2654.82 |  | 97.55
В том числе:
Материалы | [8 empty] | 298415
Машины и механизмы | [8 empty] | 61747
ФОТ | [8 empty] | 666458
Накладные расходы | [8 empty] | 501011
Сметная прибыль | [8 empty] | 334144
НДС 18% | [8 empty] | 332038.62
ВСЕГО по смете | [8 empty] | 2176697.62 |  |  |  |  | 2654.82 |  | 97.55
Составил: ___________________________Соколова О.В. /Инженер по проектно-сметной работе ДАПФ ОАО "ППГХО"/
(должность, подпись, расшифровка)
Проверил: ___________________________Лысин С.В. / Нач.управления по ремонтам оборудования ДАПФ ОАО "ППГХО"/
(должность, подпись, расшифровка)