## Локальная смета
УТВЕРЖДАЮ:
И.о. директора департамента активов и
производственных фондов ОАО "ППГХО"
_________________Иванов С.А.
" _____ " ________________ 2012 г.
ГМЗ. зд. 622-1.
(наименование стройки)
ЛОКАЛЬНЫЙ СМЕТНЫЙ РАСЧЕТ № 130-2012
(локальная смета)
|  | на | КР вибропитателей блока №5 - 11 шт.
(наименование работ и затрат, наименование объекта)
Основание: дефектная ведомость №541/12.
|  |  | Сметная стоимость _______________________________________________________________________________________________ | [5 empty] | ___________________________762,242 |  | тыс. руб.
|  |  | строительных работ _______________________________________________________________________________________________ | [5 empty] | _______________________________________________________________________________________________173,376 |  | тыс. руб.
|  |  | монтажных работ _______________________________________________________________________________________________ | [5 empty] | _______________________________________________________________________________________________472,592 |  | тыс. руб.
|  |  | Средства на оплату труда _______________________________________________________________________________________________ | [5 empty] | ___________________________213,634 |  | тыс. руб.
|  |  | Сметная трудоемкость _______________________________________________________________________________________________ | [5 empty] | _______________________________________________________________________________________________1285,79 |  | чел.час
Составлен(а) в текущих (прогнозных) ценах по состоянию на 4 кв. 2011 г.
№ пп | Обоснование | Наименование | Ед. изм. | Кол. | Стоимость единицы, руб. |  |  |  | Общая стоимость, руб. |  |  |  | Т/з осн. раб.на ед. | Т/з осн. раб. Всего | Т/з мех. на ед. | Т/з мех. Всего
[5 empty] | Всего | В том числе |  |  | Всего | В том числе
[6 empty] | Осн.З/п | Эк.Маш | З/пМех |  | Осн.З/п | Эк.Маш | З/пМех
1 | 2 | 3 | 4 | 5 | 6 | 7 | 8 | 9 | 10 | 11 | 12 | 13 | 14 | 15 | 16 | 17
Раздел 1. Новый Раздел
Лотки №1003/3, 5, 6, 8, 10, 12.
1 | ФЕРм04-02-046-02 прим. | Демонтаж питателя электровибрационного.(Питатель электровибрационный, размер лотка, мм: 950х4000) КОЭФ. К ПОЗИЦИИ: Демонтаж оборудования, которое не подлежит дальнейшему использованию (предназначено в лом) без разборки и резки ОЗП=0,3; ЭМ=0,3 к расх.; ЗПМ=0,3; МАТ=0 к расх.; ТЗ=0,3; ТЗМ=0,3 ИНДЕКС К ПОЗИЦИИ(справочно): 4-2011 Индекс 4 кв. 2011 г. для 2-ой зоны Забайкальского края ОЗП=15,66; ЭМ=3,95; ЗПМ=15,66; МАТ=5 НР (12150 руб.): 80%*0,85 от ФОТ (17868 руб.) СП (8577 руб.): 60%*0.8 от ФОТ (17868 руб.) | шт. | 6 | 522.85 | 88.92 | 433.93 | 35.38 | 3137 | 534 | 2603 | 212 | 7.89 | 47.34 | 4.64 | 27.84
2 | ТЕР09-06-001-02 | Демонтаж конструкций лотков (отбортовки). (Монтаж лотков, решеток, затворов из полосовой и тонколистовой стали) КОЭФ. К ПОЗИЦИИ: 3.2..5 Приложение 2. Разборка (демонтаж) металлических конструкций ОЗП=0,7; ЭМ=0,7 к расх.; ЗПМ=0,7; ТЗ=0,7; ТЗМ=0,7 ИНДЕКС К ПОЗИЦИИ(справочно): 4-2011 Индекс 4 кв. 2011 г. для 2-ой зоны Забайкальского края ОЗП=15,66; ЭМ=3,95; ЗПМ=15,66; МАТ=5 НР (3979 руб.): 90%*0.85 от ФОТ (5167 руб.) СП (2997 руб.): 85%*(0.85*0.8) от ФОТ (5167 руб.) | т | 0,7065 0,11775*6 | 448.34 | 272.69 | 96.29 | 1.06 | 317 | 193 | 68 | 1 | 35.55 | 25.12 | 0.22 | 0.16
3 | ТЕР46-01-013-01 | Усиление сварных швов ИНДЕКС К ПОЗИЦИИ(справочно): 4-2011 Индекс 4 кв. 2011 г. для 2-ой зоны Забайкальского края ОЗП=15,66; ЭМ=3,95; ЗПМ=15,66; МАТ=5 НР (19990 руб.): 110%*0.85 от ФОТ (21266 руб.) СП (10208 руб.): 70%*(0.85*0.8) от ФОТ (21266 руб.) | м | 44 | 61.72 | 20.56 | 18.68 |  | 2716 | 905 | 822 |  | 2.31 | 101.64
4 | ФЕРм04-02-046-02 прим. | Монтаж питателя электровибрационного. (Питатель электровибрационный, размер лотка, мм: 950х4000) ИНДЕКС К ПОЗИЦИИ(справочно): 4-2011 Индекс 4 кв. 2011 г. для 2-ой зоны Забайкальского края ОЗП=15,66; ЭМ=3,95; ЗПМ=15,66; МАТ=5 НР (40518 руб.): 80%*0,85 от ФОТ (59586 руб.) СП (28601 руб.): 60%*0.8 от ФОТ (59586 руб.) | шт. | 6 | 1745.91 | 296.4 | 1446.44 | 117.92 | 10475 | 1778 | 8679 | 708 | 26.3 | 157.8 | 15.45 | 92.7
5 | ТЕР09-06-001-02 | Монтаж конструкций лотков (отбортовки). (Монтаж лотков, решеток, затворов из полосовой и тонколистовой стали) ИНДЕКС К ПОЗИЦИИ(справочно): 4-2011 Индекс 4 кв. 2011 г. для 2-ой зоны Забайкальского края ОЗП=15,66; ЭМ=3,95; ЗПМ=15,66; МАТ=5 НР (6523 руб.): 90%*0.85 от ФОТ (8472 руб.) СП (4914 руб.): 85%*(0.85*0.8) от ФОТ (8472 руб.) | т | 0,7065 0,11775*6 | 606.47 | 389.56 | 137.55 | 1.52 | 428 | 275 | 97 | 1 | 50.79 | 35.88 | 0.31 | 0.22
Лотки №1003/2, 4, 7, 9, 11.
6 | ТЕР46-01-013-01 | Усиление сварных швов ИНДЕКС К ПОЗИЦИИ(справочно): 4-2011 Индекс 4 кв. 2011 г. для 2-ой зоны Забайкальского края ОЗП=15,66; ЭМ=3,95; ЗПМ=15,66; МАТ=5 НР (1369 руб.): 110%*0.85 от ФОТ (1456 руб.) СП (699 руб.): 70%*(0.85*0.8) от ФОТ (1456 руб.) | м | 3 | 61.72 | 20.56 | 18.68 |  | 185 | 62 | 56 |  | 2.31 | 6.93
7 | ТЕР09-02-001-02 | Демонтаж носка из листовой стали. (Монтаж бункеров из тонколистовой стали массой до 0,25 т) КОЭФ. К ПОЗИЦИИ: 3.2..5 Приложение 2. Разборка (демонтаж) металлических конструкций ОЗП=0,7; ЭМ=0,7 к расх.; ЗПМ=0,7; ТЗ=0,7; ТЗМ=0,7 ИНДЕКС К ПОЗИЦИИ(справочно): 4-2011 Индекс 4 кв. 2011 г. для 2-ой зоны Забайкальского края ОЗП=15,66; ЭМ=3,95; ЗПМ=15,66; МАТ=5 НР (3304 руб.): 90%*0.85 от ФОТ (4291 руб.) СП (2489 руб.): 85%*(0.85*0.8) от ФОТ (4291 руб.) | т | 0.41448 | 784.79 | 377.05 | 253.45 | 11.55 | 325 | 156 | 105 | 5 | 45.7 | 18.94 | 1.74 | 0.72
8 | ФЕРм38-01-006-01 | Изготовление носка из листовой стали. (Листовые конструкции массой до 0,5 т (бачки, течки, воронки, желоба, лотки и пр.)) 6 013,01 = 13 261,80 - 1,064 x 6 812,77 ИНДЕКС К ПОЗИЦИИ(справочно): 4-2011 Индекс 4 кв. 2011 г. для 2-ой зоны Забайкальского края ОЗП=15,66; ЭМ=3,95; ЗПМ=15,66; МАТ=5 НР (6366 руб.): 66% от ФОТ (9646 руб.) СП (6270 руб.): 65% от ФОТ (9646 руб.) | 1 т конструкций | 0.41448 | 6013.01 | 1513.4 | 3890.71 | 139.53 | 2492 | 627 | 1613 | 58 | 161 | 66.73 | 11.6 | 4.81
9 | СЦМ-101-2216 | Сталь листовая горячекатаная, толщина 2-6 мм, сталь марки Ст3 ИНДЕКС К ПОЗИЦИИ(справочно): 4-2011 Индекс 4 кв. 2011 г. для 2-ой зоны Забайкальского края ОЗП=15,66; ЭМ=3,95; ЗПМ=15,66; МАТ=5 | т | 0,426914 0,41448*1,03 | 8442.71 |  |  |  | 3604
10 | ТЕР09-02-001-02 | Монтаж носка из листовой стали. (Монтаж бункеров из тонколистовой стали массой до 0,25 т) ИНДЕКС К ПОЗИЦИИ(справочно): 4-2011 Индекс 4 кв. 2011 г. для 2-ой зоны Забайкальского края ОЗП=15,66; ЭМ=3,95; ЗПМ=15,66; МАТ=5 НР (5439 руб.): 90%*0.85 от ФОТ (7063 руб.) СП (4097 руб.): 85%*(0.85*0.8) от ФОТ (7063 руб.) | т | 0.41448 | 1055 | 538.64 | 362.07 | 16.5 | 437 | 223 | 150 | 7 | 65.29 | 27.06 | 2.48 | 1.03
11 | ФЕРм03-04-001-06 прим. | Демонтаж тяги, троса. (Канат тяговый диаметр, мм: от 28.5 до 30.5) КОЭФ. К ПОЗИЦИИ: Демонтаж оборудования, которое не подлежит дальнейшему использованию (предназначено в лом) с разборкой и резкой на части ОЗП=0,5; ЭМ=0,5 к расх.; ЗПМ=0,5; МАТ=0 к расх.; ТЗ=0,5; ТЗМ=0,5 ИНДЕКС К ПОЗИЦИИ(справочно): 4-2011 Индекс 4 кв. 2011 г. для 2-ой зоны Забайкальского края ОЗП=15,66; ЭМ=3,95; ЗПМ=15,66; МАТ=5 НР (1746 руб.): 80%*0,85 от ФОТ (2568 руб.) СП (1233 руб.): 60%*0.8 от ФОТ (2568 руб.) | т | 0,263 0,123+0,14 | 1014.45 | 292.44 | 722.01 | 114.47 | 267 | 77 | 190 | 30 | 30.75 | 8.09 | 8.63 | 2.27
12 | ФЕРм03-04-001-06 прим. | Монтаж тяги, троса. (Канат тяговый диаметр, мм: от 28.5 до 30.5) ИНДЕКС К ПОЗИЦИИ(справочно): 4-2011 Индекс 4 кв. 2011 г. для 2-ой зоны Забайкальского края ОЗП=15,66; ЭМ=3,95; ЗПМ=15,66; МАТ=5 НР (3493 руб.): 80%*0,85 от ФОТ (5137 руб.) СП (2466 руб.): 60%*0.8 от ФОТ (5137 руб.) | т | 0,263 0,123+0,14 | 3009.85 | 584.87 | 1444.01 | 228.94 | 792 | 154 | 380 | 60 | 61.5 | 16.17 | 17.26 | 4.54
Подвеска лотка.
13 | ФЕРм22-02-076-06 прим. | Демонтаж подвесов лотков с гайками М36. (Механические узлы и тяговые органы (при перестановке и замене износившихся), в т.ч. штанги, подвески и сцепы, масса комплекта: до 1 т) КОЭФ. К ПОЗИЦИИ: Демонтаж оборудования, которое не подлежит дальнейшему использованию (предназначено в лом) с разборкой и резкой на части ОЗП=0,5; ЭМ=0,5 к расх.; ЗПМ=0,5; МАТ=0 к расх.; ТЗ=0,5; ТЗМ=0,5 ИНДЕКС К ПОЗИЦИИ(справочно): 4-2011 Индекс 4 кв. 2011 г. для 2-ой зоны Забайкальского края ОЗП=15,66; ЭМ=3,95; ЗПМ=15,66; МАТ=5 НР (1246 руб.): 80%*0,85 от ФОТ (1832 руб.) СП (879 руб.): 60%*0.8 от ФОТ (1832 руб.) | т | 0,180856 0,17578+0,005076 | 1842.25 | 338.52 | 1503.73 | 85.05 | 333 | 61 | 272 | 15 | 33.65 | 6.09 | 6.68 | 1.21
14 | ФЕРм22-02-076-06 прим. | Монтаж подвесов лотков. (Механические узлы и тяговые органы (при перестановке и замене износившихся), в т.ч. штанги, подвески и сцепы, масса комплекта: до 1 т) ИНДЕКС К ПОЗИЦИИ(справочно): 4-2011 Индекс 4 кв. 2011 г. для 2-ой зоны Забайкальского края ОЗП=15,66; ЭМ=3,95; ЗПМ=15,66; МАТ=5 НР (2492 руб.): 80%*0,85 от ФОТ (3665 руб.) СП (1759 руб.): 60%*0.8 от ФОТ (3665 руб.) | т | 0,180856 0,17578+0,005076 | 3684.49 | 677.04 | 3007.45 | 170.1 | 666 | 122 | 544 | 31 | 67.3 | 12.17 | 13.36 | 2.42
Паровые трубки.
15 | ФЕРм12-01-002-03 | Демонтаж трубопроводов в помещениях или на открытых площадках в пределах цехов, монтируемые из готовых узлов, на условное давление не более 2.5 МПа. Диаметр трубопровода наружный, мм: 25 КОЭФ. К ПОЗИЦИИ: Демонтаж оборудования, которое не подлежит дальнейшему использованию (предназначено в лом) с разборкой и резкой на части ОЗП=0,5; ЭМ=0,5 к расх.; ЗПМ=0,5; МАТ=0 к расх.; ТЗ=0,5; ТЗМ=0,5 ИНДЕКС К ПОЗИЦИИ(справочно): 4-2011 Индекс 4 кв. 2011 г. для 2-ой зоны Забайкальского края ОЗП=15,66; ЭМ=3,95; ЗПМ=15,66; МАТ=5 НР (8391 руб.): 80%*0,85 от ФОТ (12340 руб.) СП (5923 руб.): 60%*0.8 от ФОТ (12340 руб.) | 100 м трубопроводов | 1,1 0,1*11 | 1726.24 | 380.47 | 1345.77 | 87.06 | 1899 | 419 | 1480 | 96 | 39.55 | 43.51 | 6.81 | 7.49
16 | ФЕРм12-01-002-03 | Монтаж трубопроводов в помещениях или на открытых площадках в пределах цехов, монтируемые из готовых узлов, на условное давление не более 2.5 МПа. Диаметр трубопровода наружный, мм: 25 ИНДЕКС К ПОЗИЦИИ(справочно): 4-2011 Индекс 4 кв. 2011 г. для 2-ой зоны Забайкальского края ОЗП=15,66; ЭМ=3,95; ЗПМ=15,66; МАТ=5 НР (16761 руб.): 80%*0,85 от ФОТ (24648 руб.) СП (11831 руб.): 60%*0.8 от ФОТ (24648 руб.) | 100 м трубопроводов | 1,1 0,1*11 | 3469.12 | 760.94 | 2691.53 | 174.12 | 3816 | 837 | 2961 | 192 | 79.1 | 87.01 | 13.62 | 14.98
17 | ФЕРм12-18-001-03 | Изготовление узлов трубопроводов из труб углеродистых и качественных сталей, монтируемых в помещениях или на открытых площадках в пределах цехов. Диаметр трубопровода наружный, мм: 25 ИНДЕКС К ПОЗИЦИИ(справочно): 4-2011 Индекс 4 кв. 2011 г. для 2-ой зоны Забайкальского края ОЗП=15,66; ЭМ=3,95; ЗПМ=15,66; МАТ=5 НР (4586 руб.): 66%*0,85 от ФОТ (8190 руб.) СП (4259 руб.): 65%*0,8 от ФОТ (8190 руб.) | 100 м | 1,1 0,1*11 | 856.19 | 498.32 | 309.55 | 29.57 | 942 | 548 | 341 | 33 | 51.8 | 56.98 | 2.19 | 2.41
18 | СЦМ-103-0132 | Трубы стальные электросварные прямошовные со снятой фаской диаметром от 20 до 377 мм из стали марок БСт2кп-БСт4кп и БСт2пс-БСт4пс наружный диаметр 25 мм толщина стенки 3.0 мм ИНДЕКС К ПОЗИЦИИ(справочно): 4-2011 Индекс 4 кв. 2011 г. для 2-ой зоны Забайкальского края ОЗП=15,66; ЭМ=3,95; ЗПМ=15,66; МАТ=5 | м | 110 10*11 | 14.61 |  |  |  | 1607
Магнитная система.
19 | ТЕР09-05-003-01 | Срезка болтов. (Постановка болтов строительных с гайками и шайбами) КОЭФ. К ПОЗИЦИИ: 3.2..5 Приложение 2. Разборка (демонтаж) металлических конструкций ОЗП=0,7; ЭМ=0,7 к расх.; ЗПМ=0,7; МАТ=0 к расх.; ТЗ=0,7; ТЗМ=0,7 ИНДЕКС К ПОЗИЦИИ(справочно): 4-2011 Индекс 4 кв. 2011 г. для 2-ой зоны Забайкальского края ОЗП=15,66; ЭМ=3,95; ЗПМ=15,66; МАТ=5 НР (2231 руб.): 90%*0.85 от ФОТ (2897 руб.) СП (1680 руб.): 85%*(0.85*0.8) от ФОТ (2897 руб.) | 100шт. | 1.6 | 69.59 | 67.97 | 1.62 |  | 111 | 109 | 2 |  | 8.33 | 13.33 | 0.02 | 0.03
20 | ТЕР09-05-003-01 | Постановка болтов строительных с гайками и шайбами ИНДЕКС К ПОЗИЦИИ(справочно): 4-2011 Индекс 4 кв. 2011 г. для 2-ой зоны Забайкальского края ОЗП=15,66; ЭМ=3,95; ЗПМ=15,66; МАТ=5 НР (3666 руб.): 90%*0.85 от ФОТ (4761 руб.) СП (2761 руб.): 85%*(0.85*0.8) от ФОТ (4761 руб.) | 100шт. | 1.6 | 99.41 | 97.1 | 2.31 |  | 159 | 155 | 4 |  | 11.9 | 19.04 | 0.03 | 0.05
Рама подвески лотка магнитной системы.
21 | ТЕР09-03-039-02 прим. | Демонтаж рамы подвески лотка магнитной системы. (Монтаж опорных конструкций для крепления тр-дов внутри зданий и сооружений, массой до 0,5 т) КОЭФ. К ПОЗИЦИИ: 3.2..5 Приложение 2. Разборка (демонтаж) металлических конструкций ОЗП=0,7; ЭМ=0,7 к расх.; ЗПМ=0,7; ТЗ=0,7; ТЗМ=0,7 ИНДЕКС К ПОЗИЦИИ(справочно): 4-2011 Индекс 4 кв. 2011 г. для 2-ой зоны Забайкальского края ОЗП=15,66; ЭМ=3,95; ЗПМ=15,66; МАТ=5 НР (3219 руб.): 90%*0.85 от ФОТ (4181 руб.) СП (2425 руб.): 85%*(0.85*0.8) от ФОТ (4181 руб.) | т | 0,55036 0,3586+0,19176 | 457.72 | 282.69 | 87.43 | 0.98 | 252 | 156 | 48 | 1 | 34.64 | 19.06 | 0.19 | 0.1
22 | ФЕРм38-01-002-01 | Изготовление рамы подвески. (Монорельсы, балки и другие аналогичные конструкции промышленных зданий) 619,50 = 5 567,83 - 1,02 x 4 851,30 ИНДЕКС К ПОЗИЦИИ(справочно): 4-2011 Индекс 4 кв. 2011 г. для 2-ой зоны Забайкальского края ОЗП=15,66; ЭМ=3,95; ЗПМ=15,66; МАТ=5 НР (1026 руб.): 66%*0,85 от ФОТ (1832 руб.) СП (953 руб.): 65%*0,8 от ФОТ (1832 руб.) | 1 т конструкций | 0,55036 0,3586+0,19176 | 619.5 | 224.15 | 257.03 | 13.5 | 341 | 123 | 141 | 7 | 23.3 | 12.82 | 1.5 | 0.83
23 | каталог 4 кв.2011 п.2098 тек.цены | Швеллеры: 18 У ст3пс5 (12,0 м) КОЭФ. К ПОЗИЦИИ: Транспортные расходы. МАТ=1,09 к расх. | тн | 0,365772 0,3586*1,02 | 35840.68 |  |  |  | 13110
24 | каталог 4 кв.2011 п.1665 тек.цены | Сталь круглая углеродистая обыкновенного качества: 36 (5-6 м) КОЭФ. К ПОЗИЦИИ: Транспортные расходы. МАТ=1,09 к расх. | тн | 0,197513 0,19176*1,03 | 37872.88 |  |  |  | 7480
25 | ТЕР09-03-039-02 прим. | Монтаж рамы подвески лотка магнитной системы. (Монтаж опорных конструкций для крепления тр-дов внутри зданий и сооружений, массой до 0,5 т) ИНДЕКС К ПОЗИЦИИ(справочно): 4-2011 Индекс 4 кв. 2011 г. для 2-ой зоны Забайкальского края ОЗП=15,66; ЭМ=3,95; ЗПМ=15,66; МАТ=5 НР (5269 руб.): 90%*0.85 от ФОТ (6843 руб.) СП (3969 руб.): 85%*(0.85*0.8) от ФОТ (6843 руб.) | т | 0,55036 0,3586+0,19176 | 616.34 | 403.84 | 124.9 | 1.4 | 339 | 222 | 69 | 1 | 49.49 | 27.24 | 0.27 | 0.15
Итого прямые затраты по разделу с учетом индексов, в текущих ценах | [8 empty] | 383309 | 179558 | 146091 | 34076 |  | 1285.79 |  | 273.73
Накладные расходы | [8 empty] | 153711
Сметная прибыль | [8 empty] | 108948
Итого по разделу 1 Новый Раздел | [8 empty] | 645968 |  |  |  |  | 1285.79 |  | 273.73
ИТОГИ ПО СМЕТЕ:
Итого прямые затраты по смете с учетом индексов, в текущих ценах | [8 empty] | 383309 | 179558 | 146091 | 34076 |  | 1285.79 |  | 273.73
Накладные расходы | [8 empty] | 153711
Сметная прибыль | [8 empty] | 108948
Итоги по смете:
Итого Строительные работы | [8 empty] | 173376 |  |  |  |  | 506.35 |  | 4.81
Итого Монтажные работы | [8 empty] | 472592 |  |  |  |  | 779.44 |  | 268.92
Итого | [8 empty] | 645968 |  |  |  |  | 1285.79 |  | 273.73
В том числе:
Материалы | [8 empty] | 57660
Машины и механизмы | [8 empty] | 146091
ФОТ | [8 empty] | 213634
Накладные расходы | [8 empty] | 153711
Сметная прибыль | [8 empty] | 108948
НДС 18% | [8 empty] | 116274.24
ВСЕГО по смете | [8 empty] | 762242.24 |  |  |  |  | 1285.79 |  | 273.73
Составил: ___________________________Соколова О.В. /Инженер по проектно-сметной работе ДАПФ ОАО "ППГХО"/
(должность, подпись, расшифровка)
Проверил: ___________________________Лысин С.В. / Нач.управления по ремонтам оборудования ДАПФ ОАО "ППГХО"/
(должность, подпись, расшифровка)