## Локальная смета
СОГЛАСОВАНО: | [11 empty] | УТВЕРЖДАЮ:
Заместитель генерального директора ОАО "Хиагда"
по капитальному строительству | [11 empty] | Генеральный директор ОАО "Хиагда"
_________________ В.Н. Смирнов | [11 empty] | _________________ Е.И. Гонтарь
"____" ______________2012 г. | [11 empty] | "____" ______________2012 г.
Предприятие на Хиагдинском месторождении
(наименование стройки)
ЛОКАЛЬНЫЙ СМЕТНЫЙ РАСЧЕТ № С-8
(локальная смета)
|  | на | земляные работы, дорожная одежда. Блок 3-8
(наименование работ и затрат, наименование объекта)
Основание: 2217-988841-ГП
|  |  | Сметная стоимость строительных работ _______________________________________________________________________________________________ | [5 empty] | ___________________________906,351 |  | тыс. руб.
|  |  | Средства на оплату труда _______________________________________________________________________________________________ | [5 empty] | ___________________________90,571 |  | тыс. руб.
|  |  | Сметная трудоемкость _______________________________________________________________________________________________ | [5 empty] | _______________________________________________________________________________________________2618,13 |  | чел.час
Составлен в базовых ценах по состоянию на 2001 год
№ пп | Обосно- вание | Наименование | Ед. изм. | Кол. | Стоимость единицы, руб. |  |  |  | Общая стоимость, руб. |  |  |  |  | Т/з осн. раб.на ед. | Т/з осн. раб. Всего | Общая масса обору-дования, т
[5 empty] | Всего | В том числе |  |  | Обору- дование | Всего | В том числе
[6 empty] | Осн.З/п | Эк.Маш | З/пМех |  |  | Осн.З/п | Эк.Маш | З/пМех
1 | 2 | 3 | 4 | 5 | 6 | 7 | 8 | 9 | 10 | 11 | 12 | 13 | 14 | 15 | 16 | 17
Раздел 1. Земляные работы
Разработка скального грунта бульдозером и транспортировка к дробильным механизмам
1 | ФЕР01-02-092-03 В ред. пр. № 253 Минрегиона РФ Д-355-1 | Механизированная разработка скальных грунтов при вертикальной планировке и в котлованах баровой машиной и бульдозером, группа грунтов: 6 | 100 м3 | 36,448 4556*0,8/100 | 12624.66 | 467.43 | 12157.23 | 1315.45 |  | 460144 | 17037 | 443107 | 47946 | 52.11 | 1899.31
2 | ФЕР01-01-031-04 В ред. пр. № 253 Минрегиона РФ Д-355-1 | Разработка грунта с перемещением до 10 м бульдозерами мощностью: 96 кВт (130 л.с.), группа грунтов 4 | 1000 м3 грунта | 5,4672 4556*0,8*1,5/1000 | 3046.75 |  | 3046.75 | 465.7 |  | 16657 |  | 16657 | 2546
3 | ФЕР01-01-013-05 Изм. Пр. Минрегиона №81 от 27.02.10 ЭО-5225 | Разработка грунта с погрузкой на автомобили-самосвалы экскаваторами с ковшом вместимостью: 1 (1-1,2) м3, группа грунтов 5 | 1000 м3 грунта | 5,4672 4556*0,8*1,5/1000 | 5951.7 | 138.45 | 5805.66 | 706.07 |  | 32539 | 757 | 31741 | 3860 | 17.75 | 97.04
4 | ФССЦпг03-21-01-001 Пр.Минрегиона №354 от 20.07.11 КрА-З6510-1 | Перевозка грузов автомобилями-самосвалами грузоподъемностью 10 т, работающих вне карьера, на расстояние: до 1 км I класс груза | 1 т груза | 10661,04 4556*0,8*1,5*1,95 | 2.91 |  | 2.91 |  |  | 31024 |  | 31024
Дробление щебня
5 | ФСЭМ-331431 Пр.Минрегиона №633 от 29.12.11 СМД-109 | Дробилка молотковая | маш.-ч | 287,57472 4556*0,8*1,5*0,0526 | 23.21 |  | 23.21 | 10.06 |  | 6675 |  | 6675 | 2893
6 | ФСЭМ-040105 Пр. Минрегиона №307 от 28.07.09 АД-100 | Электростанции передвижные 100 кВт | маш.-ч | 287,57472 4556*0,8*1,5*0,0526 | 166.18 |  | 166.18 | 13.5 |  | 47789 |  | 47789 | 3882
7 | ФЕР01-01-031-04 В ред. пр. № 253 Минрегиона РФ Т-170-1 | Разработка грунта с перемещением до 10 м бульдозерами мощностью: 96 кВт (130 л.с.), группа грунтов 4 | 1000 м3 грунта | 5,4672 4556*0,8*1,5/1000 | 3046.75 |  | 3046.75 | 465.7 |  | 16657 |  | 16657 | 2546
8 | ФЕР01-01-013-04 Изм. Пр. Минрегиона №81 от 27.02.10 ЭО-5225 | Разработка грунта с погрузкой на автомобили-самосвалы экскаваторами с ковшом вместимостью: 1 (1-1,2) м3, группа грунтов 4 | 1000 м3 грунта | 5,4672 4556*0,8*1,5/1000 | 4398.24 | 102.26 | 4289.48 | 521.67 |  | 24046 | 559 | 23451 | 2852 | 13.11 | 71.68
Транспортировка щебня до объекта
9 | ФССЦпг03-21-01-010 Пр.Минрегиона №354 от 20.07.11 | Перевозка грузов автомобилями-самосвалами грузоподъемностью 10 т, работающих вне карьера, на расстояние: до 10 км I класс груза | 1 т груза | 10661,04 4556*0,8*1,5*1,95 | 11.42 |  | 11.42 |  |  | 121749 |  | 121749
Устройство основаня дороги
10 | ФЕР01-02-027-13 В ред. пр. № 253 Минрегиона РФ | Планировка земляного полотна: насыпей механизированным способом, группа грунтов | 1000 м2 спланированной площади | 4,4 0,001*4400 | 723.66 | 310.81 | 412.85 | 47.98 |  | 3184 | 1368 | 1816 | 211 | 40.47 | 178.07
11 | ФЕР01-02-027-19 В ред. пр. № 253 Минрегиона РФ | Планировка откосов: насыпей экскаватором-планировщиком, группа грунтов | 1000 м2 спланированной площади | 3 0,001*3000 | 1411.09 | 810.47 | 600.62 | 146.53 |  | 4233 | 2431 | 1802 | 440 | 105.53 | 316.59
12 | ФЕР01-02-001-05 В ред. пр. № 253 Минрегиона РФ | Уплотнение грунта прицепными катками на пневмоколесном ходу 25 т на первый проход по одному следу при толщине слоя: 50 см | 1000 м3 уплотненного грунта | 4,556 0,001*4556 | 669.34 |  | 669.34 | 113.9 |  | 3050 |  | 3050 | 519
13 | ФЕР01-02-001-11 В ред. пр. № 253 Минрегиона РФ | На каждый последующий проход по одному следу добавлять: к расценке 01-02-001-05 | 1000 м3 уплотненного грунта | 4,556 0,001*4556 | 104.47 |  | 104.47 | 12.24 |  | 476 |  | 476 | 56
Раздел 2. Дорожная одежда.
14 | ФЕР27-04-014-01 В ред. пр. № 253 Минрегиона РФ | Устройство покрытий толщиной 15 см при укатке щебня с пределом прочности на сжатие до 68,6 МПа (700 кгс/см2): однослойных | 1000 м2 покрытия | 1 0,001*50/0,05 | 26451.04 | 460.71 | 4069.13 | 509.33 |  | 26451 | 461 | 4069 | 509 | 55.44 | 55.44
15 | ФЕР27-04-014-04 В ред. пр. № 253 Минрегиона РФ | Исключить 10 см изменения толщины слоя КОЭФ. К ПОЗИЦИИ: коэффициент на дополнительнительные слои ПЗ=10 (ОЗП=10; ЭМ=10 к расх.; ЗПМ=10; МАТ=10 к расх.; ТЗ=10; ТЗМ=10) | 1000 м2 покрытия | -1 -0,001*50/0,05 | 14807.7 |  | 2384.1 | 301.5 |  | -14808 |  | -2384 | -302
Раздел 3. Дополнительный транспорт материалов на 250 км
16 | ФССЦпг03-21-01-200 Пр.Минрегиона №354 от 20.07.11 | Перевозка грузов автомобилями-самосвалами грузоподъемностью 10 т, работающих вне карьера, на расстояние: до 200 км I класс груза | 1 т груза | 140,8 88*1,6 | 86.21 |  |  |  |  | 12138
17 | ФССЦпг03-21-01-201 Пр.Минрегиона №354 от 20.07.11 | Перевозка грузов автомобилями-самосвалами грузоподъемностью 10 т, работающих вне карьера, свыше 200 км добавлять на каждый последующий 1 км: I класс груза КОЭФ. К ПОЗИЦИИ: ПЗ=50 (ОЗП=50; ЭМ=50 к расх.; ЗПМ=50; МАТ=50 к расх.; ТЗ=50; ТЗМ=50) | 1 т груза | 140,8 88*1,6 | 18.5 |  |  |  |  | 2605
Итого прямые затраты по смете в ценах 2001г. | [9 empty] | 794609 | 22613 | 747679 | 67958 |  | 2618.13
Накладные расходы | [9 empty] | 73014
Сметная прибыль | [9 empty] | 38728
Итоги по смете:
Земляные работы, выполняемые по другим видам работ (подготовительным, сопутствующим, укрепительным) | [9 empty] | 557130 |  |  |  |  | 2393.97
Земляные работы, выполняемые механизированным способом | [9 empty] | 113968 |  |  |  |  | 168.72
Перевозка грузов автомобильным транспортом | [9 empty] | 167516
Машины | [9 empty] | 54464
Автомобильные дороги | [9 empty] | 13273 |  |  |  |  | 55.44
Итого | [9 empty] | 906351 |  |  |  |  | 2618.13
В том числе:
Материалы | [9 empty] | 24317
Машины и механизмы | [9 empty] | 747679
ФОТ | [9 empty] | 90571
Накладные расходы | [9 empty] | 73014
Сметная прибыль | [9 empty] | 38728
ВСЕГО по смете | [9 empty] | 906351 |  |  |  |  | 2618.13
|  | Начальник отдела капитального строительства ОАО "Хиагда" |  |  |  |  | Ю.С. Загидулин
|  | Заместитель начальника ОКС по планово-сметному контролю |  |  |  |  | Е.П. Корниенко
|  | Ведущий инженер тех.надзора ОКС |  |  |  |  | А.Н. Ярославцев
|  | Инженер-сметчик ОКС |  |  |  |  | О.М.Уцина