## Дефектная ведомость
УТВЕРЖДАЮ
Главный инженер ТЭЦ ОАО"ППГХО"
А.С.Заикин
ВЕДОМОСТЬ ОБЪЕМОВ РАБОТ № № 7-2012
ТЭЦ ТЦ КР Ремонт ОПС 5,6 ГКПВ, зачистка под диагностику гибов д 325х24
№ пп | Наименование | Ед. изм. | Кол. | Примечание
1 | 2 | 3 | 4 | 5
Раздел 1. Механомонтажные работы
1 | Изготовление опорных конструкций трубопровода Д=325 мм | т | 6
2 | Изготовление подвески пружинной, масса: свыше 25 кг | шт | 2
3 | Замена неподвижной или подвижной опоры трубопровода с установкой трубопровода в проектное положение, диаметр труб: свыше 245 до 325 мм | шт | 6
4 | Замена пружинной подвески трубопровода с установкой трубопровода в проектное положение, диаметр труб свыше 273 до 377 мм: с 2-мя пружинами на двух тягах | шт | 2
5 | Зачистка гибов или околошовной зоны сварных соединений трубопроводов до металлического блеска (подготовка для выполнения работ по контролю за металлом) | дм2 | 2090
6 | Изготовление кронштейнов, рам и других мелких металлоконструкций | т | 0.04
7 | Изготовление кронштейнов, рам и других мелких металлоконструкций | т | 0.32
7.1 | Сборка и разборка инвентарных и металлических лесов | т | 0.4
Раздел 2. Теплоизоляционные работы
8.1 | Маты минераловатные с обкладкой металлической сеткой с одной стороны: разборка (снятие) тепловой изоляции | м3 | 6.35
8.2 | Маты минераловатные с обкладкой металлической сеткой с одной стороны: установка тепловой изоляции | м3 | 6.35
9 | Восстановление штукатурного слоя | м2 | 95.6444
14 | Восстановление окрасочного слоя по штукатурному слою | м2 | 159.9516
Составил
| Начальник ТЦ ТЭЦ | А М Вереитенов
| Начальник ОП иПР ТЭЦ | С Ф Герасимов
| Главный спец. отдела ЭО ДАПФ ОАО "ППГХО" | В Н Бороздич