## Локальная смета
УТВЕРЖДАЮ:
И о директора ДАПФ ОАО"ППГХО"
С А Иванов
"______ " _______________201_ г.
ТЭЦ
(наименование стройки)
ЛОКАЛЬНЫЙ СМЕТНЫЙ РАСЧЕТ № 7-2012
(локальная смета)
на | ТЭЦ Ремонт ОПС 5,6 ГКПВ, зачистка под диагностику гибов д 325х24
(наименование работ и затрат, наименование объекта)
Основание: Дефектная ведомость № 7-2012
| Сметная стоимость прочих _______________________________________________________________________________________________ |  | ___________________________787,527 |  | тыс. руб.
| Средства на оплату труда _______________________________________________________________________________________________ |  | ___________________________0,000 |  | тыс. руб.
| Сметная трудоемкость _______________________________________________________________________________________________ |  | _______________________________________________________________________________________________1560,5 |  | чел.час
| Трудозатраты механизаторов _______________________________________________________________________________________________ |  | _______________________________________________________________________________________________0 |  | чел.час
Составлен(а) в текущих (прогнозных) ценах по состоянию на ___4кв____2011_ г.
№ пп | Шифр и номер позиции норматива | Наименование работ и затрат, единица измерения | Количество | Стоимость единицы, руб. |  | Общая стоимость, руб. |  |  | Затраты труда рабочих, чел.-ч, не занятых обслуживанием машин
|  |  |  | всего | эксплуатации машин | Всего | оплаты труда | эксплуатация машин
|  |  |  | оплаты труда | в т.ч. оплаты труда |  |  | в т.ч. оплаты труда | на единицу | всего
1 | 2 | 3 | 4 | 5 | 6 | 7 | 8 | 9 | 10 | 11
Раздел 1. Механомонтажные работы
1 | БЦ1-080304-0101 Доп.1 | Изготовление опорных конструкций трубопровода Д=325 мм (т) | 6 | 19766 |  | 118596 |  |  | 130.9 | 785.4
2 | БЦ1-050408-5101 Доп.5 | Изготовление подвески пружинной, масса: свыше 25 кг (шт) | 2 | 978 |  | 1956 |  |  | 6.4 | 12.8
3 | БЦ1-050401-1001 Доп.5 | Замена неподвижной или подвижной опоры трубопровода с установкой трубопровода в проектное положение, диаметр труб: свыше 245 до 325 мм (шт) | 6 | 554 |  | 3324 |  |  | 3.8 | 22.8
4 | БЦ1-050401-3804 Доп.5 | Замена пружинной подвески трубопровода с установкой трубопровода в проектное положение, диаметр труб свыше 273 до 377 мм: с 2-мя пружинами на двух тягах (шт) | 2 | 2160 |  | 4320 |  |  | 14.5 | 29
5 | БЦ1-050410-0101 | Зачистка гибов или околошовной зоны сварных соединений трубопроводов до металлического блеска (подготовка для выполнения работ по контролю за металлом) (дм2) | 2090 | 16 |  | 33440 |  |  | 0.1 | 209
6 | БЦ1-080304-0101 Доп.1 | Изготовление кронштейнов, рам и других мелких металлоконструкций (т) | 0.04 | 19766 |  | 791 |  |  | 130.9 | 5.24
7 | БЦ1-080304-0101 Доп.1 | Изготовление кронштейнов, рам и других мелких металлоконструкций (т) КОЭФ. К ПОЗИЦИИ: Прим.2 На разборку металлоконструкций ПЗ=0,8 (ОЗП=0,8; ЭМ=0,8 к расх.; ЗПМ=0,8; МАТ=0,8 к расх.; ТЗ=0,8) | 0.32 | 15812.8 |  | 5060 |  |  | 104.72 | 33.51
7.1 | БЦ1-260102-0101 | Сборка и разборка инвентарных и металлических лесов (т) | 0.4 | 5407 |  | 2163 |  |  | 33.8 | 13.52
Итого прямые затраты по разделу в ценах 2001г. | [5 empty] | 169650 |  |  |  | 1111.27
Итого прямые затраты по разделу с учетом коэффициентов к итогам | [5 empty] | 315556 |  |  |  | 1111.27
Итоги по разделу 1 Механомонтажные работы :
Ремонт энергооборудования | [5 empty] | 315556 |  |  |  | 1111.27
Итого | [5 empty] | 315556 |  |  |  | 1111.27
Всего с учетом "предельный индекс (ЗАО ЦКБ Энергоремонт №6/10-889 от 21.01.2010 г.) СМР=1,57" | [5 empty] | 495423 |  |  |  | 1111.27
Справочно, в ценах 2001г.:
Итого по разделу 1 Механомонтажные работы | [5 empty] | 495423 |  |  |  | 1111.27
Раздел 2. Теплоизоляционные работы
8.1 | БЦ15-010402-0102 | Маты минераловатные с обкладкой металлической сеткой с одной стороны: разборка (снятие) тепловой изоляции (м3) | 6.35 | 1795 |  | 11398 |  |  | 13.8 | 87.63
8.2 | БЦ15-010402-0103 | Маты минераловатные с обкладкой металлической сеткой с одной стороны: установка тепловой изоляции (м3) | 6.35 | 3685 |  | 23400 |  |  | 28.3 | 179.71
13 | БЦ15-010909-0101 | Восстановление штукатурного слоя (м2) | 95.6444 | 185 |  | 17694 |  |  | 1.4 | 133.9
14 | БЦ15-010913-0101 Изм. Доп.5 | Восстановление окрасочного слоя по штукатурному слою (м2) | 159.9516 | 40 |  | 6398 |  |  | 0.3 | 47.99
Итого прямые затраты по разделу в ценах 2001г. | [5 empty] | 58890 |  |  |  | 449.23
Итого прямые затраты по разделу с учетом коэффициентов к итогам | [5 empty] | 109539 |  |  |  | 449.23
Итоги по разделу 2 Теплоизоляционные работы :
Ремонт энергооборудования | [5 empty] | 109539 |  |  |  | 449.23
Итого | [5 empty] | 109539 |  |  |  | 449.23
Всего с учетом "предельный индекс (ЗАО ЦКБ Энергоремонт №6/10-889 от 21.01.2010 г.) СМР=1,57" | [5 empty] | 171976 |  |  |  | 449.23
Справочно, в ценах 2001г.:
Итого по разделу 2 Теплоизоляционные работы | [5 empty] | 171976 |  |  |  | 449.23
ИТОГИ ПО СМЕТЕ:
Итого прямые затраты по смете в ценах 2001г. | [5 empty] | 228540 |  |  |  | 1560.5
Итого прямые затраты по смете с учетом коэффициентов к итогам | [5 empty] | 425093 |  |  |  | 1560.5
Итоги по смете:
Ремонт энергооборудования | [5 empty] | 425093 |  |  |  | 1560.5
Итого | [5 empty] | 425093 |  |  |  | 1560.5
Всего с учетом "предельный индекс (ЗАО ЦКБ Энергоремонт №6/10-889 от 21.01.2010 г.) СМР=1,57" | [5 empty] | 667396 |  |  |  | 1560.5
Справочно, в ценах 2001г.:
НДС 18% | [5 empty] | 120131.28
ВСЕГО по смете | [5 empty] | 787527.28 |  |  |  | 1560.5
| Главный специалист отдела ЭО ДАПФ ОАО "ППГХО" |  |  |  | В Н Бороздич
| Ведущий инженер по проектно-сметной работе ДАПФ ОАО "ППГХО" |  |  |  | М В Карпова