## Локальная смета
УТВЕРЖДАЮ:
И.о.директора ДАПФ
_________________С.А.Иванов
"____" ______________2012_ г.
ГМЗ
(наименование стройки)
ЛОКАЛЬНЫЙ СМЕТНЫЙ РАСЧЕТ № 138-12
(локальная смета)
на Зд. 622-2,3. Гл. корпус. Кап. ремонт монолитного ж/б перекрытия с устройством хим. защиты полов из кислотоупорной плитки на отм.+9,60м в/о 3-5/Б-В и 4-5/В-В+6м
(наименование работ и затрат, наименование объекта)
Основание: дефектная ведомость
|  |  | Сметная стоимость строительных работ _______________________________________________________________________________________________ | [5 empty] | ___________________________5922,491 |  | тыс. руб.
|  |  | Средства на оплату труда _______________________________________________________________________________________________ | [5 empty] | ___________________________1638,954 |  | тыс. руб.
|  |  | Сметная трудоемкость _______________________________________________________________________________________________ | [5 empty] | _______________________________________________________________________________________________10699,27 |  | чел.час
Составлен(а) в текущих (прогнозных) ценах по состоянию на ___2кв____2012 г.
№ пп | Обоснование | Наименование | Ед. изм. | Кол. | Стоимость единицы, руб. |  |  |  | Общая стоимость, руб. |  |  |  | Т/з осн. раб.на ед. | Т/з осн. раб. Всего | Т/з мех. на ед. | Т/з мех. Всего
[5 empty] | Всего | В том числе |  |  | Всего | В том числе
[6 empty] | Осн.З/п | Эк.Маш | З/пМех |  | Осн.З/п | Эк.Маш | З/пМех
1 | 2 | 3 | 4 | 5 | 6 | 7 | 8 | 9 | 10 | 11 | 12 | 13 | 14 | 15 | 16 | 17
Раздел 1. Разборка футеровки
1 | ТЕР13-01-002-02 | Разборка футеровки штучными кислотоупорными материалами на замазке "Арзамит-5" плиткой кислотоупорной (керамической) толщиной 35 мм фундаментов под оборудование КОЭФ. К ПОЗИЦИИ: Демонтаж (разборка) внутренних санитарно-технических устройств (водопровода, газопровода, канализации, водостоков, отопления, вентиляции) ОЗП=0,4; ЭМ=0,4 к расх.; ЗПМ=0,4; МАТ=0 к расх.; ТЗ=0,4; ТЗМ=0,4 ИНДЕКС К ПОЗИЦИИ(справочно): 2-2012 ОЗП=15,97; ЭМ=4,08; ЗПМ=15,97; МАТ=5,17 | м2 | 164 | 24.67 | 21.29 | 3.38 | 0.34 | 4046 | 3492 | 554 | 56 | 2.14 | 350.96 | 0.07 | 11.48
2 | ТЕР13-05-002-02 | Разборка оклейки бетонной поверхности полиизобутиленовыми пластинами толщиной 2,5 мм на клею 88-СА с пастой в 2 слоя фундаментов под оборудование КОЭФ. К ПОЗИЦИИ: Демонтаж (разборка) внутренних санитарно-технических устройств (водопровода, газопровода, канализации, водостоков, отопления, вентиляции) ОЗП=0,4; ЭМ=0,4 к расх.; ЗПМ=0,4; МАТ=0 к расх.; ТЗ=0,4; ТЗМ=0,4 ИНДЕКС К ПОЗИЦИИ(справочно): 2-2012 ОЗП=15,97; ЭМ=4,08; ЗПМ=15,97; МАТ=5,17 | м2 | 164 | 19.18 | 18.46 | 0.72 | 0.04 | 3146 | 3028 | 118 | 7 | 2.04 | 334.56 | 0.01 | 1.64
3 | ТЕР46-04-003-06 | Разборка бетонных конструкций объемом более 1 м3 при помощи отбойных молотков из бетона марки 100 обетонок колонн и Ж/б плиты перекрытия ИНДЕКС К ПОЗИЦИИ(справочно): 2-2012 ОЗП=15,97; ЭМ=4,08; ЗПМ=15,97; МАТ=5,17 | м3 | 54.7 | 799.33 | 74.17 | 725.16 | 42.66 | 43723 | 4057 | 39666 | 2334 | 9.67 | 528.95 | 4.51 | 246.7
Устройство футеровки
4 | ТЕР46-01-008-01 | Обетонирование колонн на h300мм и разуклонку ж/б плиты бетон кл В15 на сульфатостойком портландцементе толщ до 100мм к водоприемным воронкам ИНДЕКС К ПОЗИЦИИ(справочно): 2-2012 ОЗП=15,97; ЭМ=4,08; ЗПМ=15,97; МАТ=5,17 | м3 | 18.4 | 1193.88 | 235.74 | 42.54 | 1.65 | 21967 | 4338 | 783 | 30 | 28.89 | 531.58 | 0.33 | 6.07
5 | ТЕР13-05-002-02 | Оклейка бетонной поверхности полиизобутиленовыми пластинами толщиной 2,5 мм на клею 88-СА с пастой в 2 слоя с оклейкой колонн на h300мм и бортиков КОЭФ. К ПОЗИЦИИ: 3.2..2 Оклейка листовыми материалами каналов, лотков, фундаментов, плинтусов, приямков, бортиков МАТ=1,1 к расх.; 3.2..3 Оклейка листовыми материалами полов ОЗП=1,5; МАТ=1,1 к расх.; ТЗ=1,5 ИНДЕКС К ПОЗИЦИИ(справочно): 2-2012 ОЗП=15,97; ЭМ=4,08; ЗПМ=15,97; МАТ=5,17 | м2 | 180.4 | 368.9 | 69.21 | 1.79 | 0.09 | 66550 | 12485 | 323 | 16 | 7.67 | 1383.67 | 0.02 | 3.61
6 | ТЕР13-01-002-02 | Футеровка штучными кислотоупорными материалами на замазке "Арзамит-5" плиткой кислотоупорной (керамической) толщиной 35 мм КОЭФ. К ПОЗИЦИИ: 3.1..2 Футеровка каналов, лотков, фундаментов, плинтусов, приямков, бортиков ОЗП=1,4; ЭМ=1,4 к расх.; ЗПМ=1,4; МАТ=1,03 к расх.; ТЗ=1,4; ТЗМ=1,4 ИНДЕКС К ПОЗИЦИИ(справочно): 2-2012 ОЗП=15,97; ЭМ=4,08; ЗПМ=15,97; МАТ=5,17 | м2 | 180.4 | 520.96 | 74.51 | 11.82 | 1.19 | 93981 | 13442 | 2132 | 215 | 7.5 | 1353 | 0.24 | 43.3
Раздел 2. Здание 622-3 отм+9,6м в/о 4-5 В-В+6 зп поз 520-2,4 Устройство футеровки
7 | ТЕР46-01-008-01 | Обетонирование колонн на h300мм и разуклонку ж/б плиты бетон кл В15 на сульфатостойком портландцементе толщ до 100мм к водоприемным воронкам ИНДЕКС К ПОЗИЦИИ(справочно): 2-2012 ОЗП=15,97; ЭМ=4,08; ЗПМ=15,97; МАТ=5,17 | м3 | 12 | 1193.88 | 235.74 | 42.54 | 1.65 | 14327 | 2829 | 510 | 20 | 28.89 | 346.68 | 0.33 | 3.96
8 | ТЕР13-05-002-02 | Оклейка бетонной поверхности полиизобутиленовыми пластинами толщиной 2,5 мм на клею 88-СА с пастой в 2 слоя на h300мм и бортиков КОЭФ. К ПОЗИЦИИ: 3.2..2 Оклейка листовыми материалами каналов, лотков, фундаментов, плинтусов, приямков, бортиков ОЗП=1,5; МАТ=1,1 к расх.; ТЗ=1,5 ИНДЕКС К ПОЗИЦИИ(справочно): 2-2012 ОЗП=15,97; ЭМ=4,08; ЗПМ=15,97; МАТ=5,17 | м2 | 64 | 341.82 | 69.21 | 1.79 | 0.09 | 21876 | 4429 | 115 | 6 | 7.67 | 490.88 | 0.02 | 1.28
9 | ТЕР13-01-002-02 | Футеровка штучными кислотоупорными материалами на замазке "Арзамит-5" плиткой кислотоупорной (керамической) толщиной 35 мм КОЭФ. К ПОЗИЦИИ: 3.1..2 Футеровка каналов, лотков, фундаментов, плинтусов, приямков, бортиков ОЗП=1,4; ЭМ=1,4 к расх.; ЗПМ=1,4; МАТ=1,03 к расх.; ТЗ=1,4; ТЗМ=1,4 ИНДЕКС К ПОЗИЦИИ(справочно): 2-2012 ОЗП=15,97; ЭМ=4,08; ЗПМ=15,97; МАТ=5,17 | м2 | 64 | 520.96 | 74.51 | 11.82 | 1.19 | 33341 | 4769 | 756 | 76 | 7.5 | 480 | 0.24 | 15.36
Итого прямые затраты по смете в ценах 2001г. | [8 empty] | 302957 | 52869 | 44957 | 2760 |  | 5800.28 |  | 333.4
Итого прямые затраты по смете с учетом коэффициентов к итогам | [8 empty] | 373319 | 98252 | 69936 | 4375 |  | 10699.27 |  | 548.03
Итого прямые затраты по смете с учетом индексов, в текущих ценах | [8 empty] | 2914951 | 1569085 | 285339 | 69869 |  | 10699.27 |  | 548.03
Накладные расходы | [8 empty] | 1317411
Сметная прибыль | [8 empty] | 786698
Итого | [8 empty] | 5019060 |  |  |  |  | 10699.27 |  | 548.03
В том числе:
Материалы | [8 empty] | 1060527
Машины и механизмы | [8 empty] | 285339
ФОТ | [8 empty] | 1638954
Накладные расходы | [8 empty] | 1317411
Сметная прибыль | [8 empty] | 786698
НДС 18% | [8 empty] | 903430.8
ВСЕГО по смете | [8 empty] | 5922490.8 |  |  |  |  | 10699.27 |  | 548.03
Составили:Главный специалист ЗиС ДАПФ __________________ Соловьева Л.С.
Ведущий инженер сметного отдела ДАПФ ____________________ Голик Ф.А.