## ТЗ
Приложение № 1 к Тому 2 "Техническая часть"
№ п/п | Наименование | Основные технические характеристики товара | Ссылка на прилагаемый нормативный документ, который устанавливает технические требования к поставке товаров (ГОСТ, чертеж, ТУ, иной нормативный документ) | Ед. изм. | Количество | Срок поставки | Объем гарантий и гарантийный срок
1 | КАРТОН АСБЕСТОВАЯ КАОН-1 | форма - лист Толщина - 6 мм размер листа 800х1000мм) | ГОСТ - 2850-95 | кг | 150 | С момента заключения договора до 30.09.2015 | В соответствии с разделом 11 тома 2 "Техническая часть"
2 | КАРТОН АСБЕСТОВЫЙ КАОН-1 | 5 ММ (размер листа 800х1000мм) | ГОСТ 2850-80 | кг | 15
3 | ТКАНЬ АСБЕСТОВАЯ АТ-2 | (ТОЛЩИНА 1,7ММ) отпускается от 1 кв. метра | ГОСТ6102-94,ТУ2574-010-00 | м2 | 23
4 | ТКАНЬ АСБЕСТОВАЯ АТ-6 | (ТОЛЩИНА 3,6ММ) | ГОСТ6102-94 | м2 | 10
5 | ТКАНЬ АСБЕСТОВАЯ АТ-7 | ширина - 1000мм Толщина - 2,4мм; (ТОЛЩИНА 2,4ММ) отпускается от 1 кв.метра | ГОСТ - 6102-94 | м2 | 44
6 | ШНУР АСБЕСТОВЫЙ ШАОН | Рабочая среда - газ,пар,вода Давление - до 0,1 МПа D=25ММ (бухты от12-25кг(с сердечником)) температура - до 400С конструкция - с сердечником диаметр - 25мм плотность - линейная,текс. 110,1-160,0 | ГОСТ - 1779-83, ТУ 2574-021-00149386-99 | кг | 350