## Локальная смета
СОГЛАСОВАНО: | [11 empty] | УТВЕРЖДАЮ:
Заместитель генерального директора
по капитальному строительству | [11 empty] | Генеральный директор ОАО "Хиагда"
______________________В.Н. Смирнов | [11 empty] | ____________________Е.И. Гонтарь
" _____ " ________________ 2012г. | [11 empty] | "____" ______________2012 г.
Предприятие на Хиагдинском месторождении
(наименование стройки)
ЛОКАЛЬНЫЙ СМЕТНЫЙ РАСЧЕТ № ОБ-1
(локальная смета)
|  | на | оборудование и трубопроводы технологического узла
(наименование работ и затрат, наименование объекта)
Основание: черт. 2170/5-992146-ТХ.С
|  |  | Сметная стоимость _______________________________________________________________________________________________ | [5 empty] | ___________________________4354,187 |  | тыс. руб.
|  |  | строительных работ _______________________________________________________________________________________________ | [5 empty] | _______________________________________________________________________________________________32,735 |  | тыс. руб.
|  |  | монтажных работ _______________________________________________________________________________________________ | [5 empty] | _______________________________________________________________________________________________3442,189 |  | тыс. руб.
|  |  | оборудования _______________________________________________________________________________________________ | [5 empty] | _______________________________________________________________________________________________879,263 |  | тыс. руб.
|  |  | Средства на оплату труда _______________________________________________________________________________________________ | [5 empty] | ___________________________21,965 |  | тыс. руб.
|  |  | Сметная трудоемкость _______________________________________________________________________________________________ | [5 empty] | _______________________________________________________________________________________________2002,35 |  | чел.час
Составлен в базовых ценах по состоянию на 2001 г.
№ пп | Обоснование | Наименование | Ед. изм. | Кол. | Стоимость единицы, руб. |  |  |  | Общая стоимость, руб. |  |  |  | Т/з осн. раб.на ед. | Т/з осн. раб. Всего | Т/з мех. на ед. | Т/з мех. Всего
[5 empty] | Всего | В том числе |  |  | Всего | В том числе
[6 empty] | Осн.З/п | Эк.Маш | З/пМех |  | Осн.З/п | Эк.Маш | З/пМех
1 | 2 | 3 | 4 | 5 | 6 | 7 | 8 | 9 | 10 | 11 | 12 | 13 | 14 | 15 | 16 | 17
Раздел 1. Оборудование и монтаж.
1 | "Grundfos" 4кв.2011г. с ндс; курс 1 евро=40 руб. | Насос центробежный многоступенчатый вертикальный CRN 5-12 X-F-GI-V-PQQV 4kW комплектно с электродвигателем мощн. 4 квт, частотным преобразователем, датчиком давления, промывным бачком и ответными фланцами (2 шт), вес-40 кг цена: 7828х40:1,18:3,74 КОЭФ. К ПОЗИЦИИ: ПЗ=ПЗ0*40/1,18/3,74-ПЗ0 | к-т | 4 |  |  |  |  | 283803
2 | ФЕРм07-04-001-01 В ред. пр. № 321 Минрегиона РФ | Агрегат насосный лопастный центробежный одноступенчатый, многоступенчатый объемный, вихревой, поршневой, приводной, роторный на общей фундаментной плите или моноблочный, масса: 0,04 т НР (913 руб.): 80% от ФОТ (1141 руб.) СП (685 руб.): 60% от ФОТ (1141 руб.) | 1 шт. | 4 | 584.34 | 284.82 | 51.04 | 0.41 | 2337 | 1139 | 204 | 2 | 30.3 | 121.2 | 0.03 | 0.12
3 | "Grundfos" 4кв.2011г. с ндс; курс 1 евро=40 руб. | Насос погружной дренажный Unilift AP 50B.50.15.3.V, вес-10 кг цена: 872х40:1,18:3,74 КОЭФ. К ПОЗИЦИИ: ПЗ=ПЗ0*40/1,18/3,74-ПЗ0 | к-т | 1 |  |  |  |  | 7904
4 | ООО "Красногвардейский крановый з-д" 1кв.2012г. с ндс | Кран мостовой ручной однобалочный подвесной грузопод. 1 т, пролет-7,5 м, Н=6 м, вес-604 кг цена: 84350:1,18:3,74 КОЭФ. К ПОЗИЦИИ: ПЗ=ПЗ0/1,18/3,74-ПЗ0 | шт | 1 |  |  |  |  | 19113
5 | ФЕРм03-01-091-01 В ред. пр. № 321 Минрегиона РФ | Кран подвесной НР (294 руб.): 80% от ФОТ (367 руб.) СП (220 руб.): 60% от ФОТ (367 руб.) | 1 т | 0.604 | 2330.73 | 466.57 | 1665.25 | 140.89 | 1408 | 282 | 1006 | 85 | 48.5 | 29.29 | 11.12 | 6.72
6 | ЗАО "ТД" Знамя труда" г. Санкт-Петербург 4кв.2011г. без ндс | Затвор дисковый поворотный фланцевый с ответными фланцами и крепежом 32нж516нж Д=300 мм, Р=1,6 МПа цена: 209000:3,74 КОЭФ. К ПОЗИЦИИ: ПЗ=ПЗ0/3,74-ПЗ0 | шт | 8 |  |  |  |  | 447059
7 | ФЕРм12-12-001-15 В ред. пр. № 321 Минрегиона РФ | Арматура фланцевая с ручным приводом или без привода водопроводная на условное давление до 4 МПа, диаметр условного прохода: 300 мм НР (922 руб.): 80% от ФОТ (1152 руб.) СП (691 руб.): 60% от ФОТ (1152 руб.) | 1 шт. | 8 | 528.66 | 110.15 | 355.41 | 33.89 | 4229 | 881 | 2843 | 271 | 11.45 | 91.6 | 2.51 | 20.08
Нестандартизированное оборудование.
8 | Данные ОАО "Хиагда" 4кв.2011г.с ндс | Смеситель фланцевый Д=300 мм из стали 12Х18Н10Т, вес-315 кг цена:300х315:1,18:3,74 КОЭФ. К ПОЗИЦИИ: ПЗ=ПЗ0*315/1,18/3,74-ПЗ0 | шт | 4 |  |  |  |  | 85652
9 | ФЕРм37-01-002-04 В ред. пр. № 321 Минрегиона РФ к=0,85 на вес | Монтаж оборудования без механизмов в помещении, масса оборудования: 0,315 т КОЭФ. К ПОЗИЦИИ: ПЗ=0,85 (ОЗП=0,85; ЭМ=0,85 к расх.; ЗПМ=0,85; МАТ=0,85 к расх.; ТЗ=0,85; ТЗМ=0,85) НР (718 руб.): 80% от ФОТ (897 руб.) СП (538 руб.): 60% от ФОТ (897 руб.) | 1 шт. | 4 | 1013.28 | 216.15 | 107.6 | 7.92 | 4053 | 865 | 430 | 32 | 23.55 | 94.2 | 0.59 | 2.36
Итого по разделу 1 Оборудование и монтаж. | [8 empty] | 896270 |  |  |  |  | 336.29 |  | 29.28
Раздел 2. Материалы, не учтенные в расценках на монтаж (по прайс-листам).
24 | ООО ПП "Автоматика-Инвест"1 кв.2012 г. без ндс | Кран шаровой запорный ручной фланцевый с ответными фланцами, прокладками, крепежом из стали 12Х18Н10Т Д=50 мм Р=1,6 МПа КШТВГ 16-50нж цена:(7450+4370):6,45 | шт | 4 | 1832.56 |  |  |  | 7330
66 | ООО ПП "Автоматика-Инвест"1 кв.2012 г. без ндс | Кран шаровой запорный ручной фланцевый с ответными фланцами, прокладками, крепежом из стали 12Х18Н10Т Д=32 мм Р=1,6 МПа КШТВГ 16-32нж цена:(4020+2460):6,45 | шт | 16 4+12 | 1004.65 |  |  |  | 16074
67 | ООО ПП "Автоматика-Инвест"1 кв.2012 г. без ндс | Кран шаровой запорно-регулирующий ручной межфланцевый с ответными фланцами, прокладками, крепежом из стали 12Х18Н10Т Д=32 мм Р=1,6 МПа КШТВ 16-32нж-Р цена:(8030+2460):6,45 | шт | 8 | 1626.36 |  |  |  | 13011
68 | ЗАО "ТД" Знамя труда" г. Санкт-Петербург 4кв.2011г. без ндс | Затвор дисковый поворотный фланцевый с ответными фланцами и крепежом 32нж516нж Д=150 мм, Р=1,6 МПа цена:80400:6,45 | шт | 2 | 12465.12 |  |  |  | 24930
69 | ЗАО "ТД" Знамя труда" г. Санкт-Петербург 4кв.2011г. без ндс | Клапан обратный фланцевый с ответными фланцами и крепежом 16нж10нж Д=50 мм, Р=1,6 МПа цена:26200:6,45 | шт | 1 | 4062.02 |  |  |  | 4062
70 | ЗАО "ТД" Знамя труда" г. Санкт-Петербург 4кв.2011г. без ндс | Клапан обратный фланцевый с ответными фланцами и крепежом 16нж10нж Д=32 мм, Р=1,6 МПа цена: 13520:6,45 | шт | 4 | 2096.12 |  |  |  | 8384
71 | ЗАО "ТД" Знамя труда" г. Санкт-Петербург 4кв.2011г. без ндс | Кожух КЗХ, Д=32 мм ТУ 2290-002-6118249-2010, материал-фторопласт, размеры-135х39х65 цена:616:6,45 | шт | 48 | 99.5 |  |  |  | 4776
72 | ООО "Защитные системы" г.Уфа 4 кв.2011 г. без ндс | Кожух КЗТТ, Д=50 мм ТУ 2290-002-6118249-2010, материал-полипропелен, размеры-160х57х65 цена:198:6,45 | шт | 9 | 30.7 |  |  |  | 276
73 | ООО "Защитные системы" г.Уфа 4 кв.2011 г. без ндс | Кожух КЗТТ, Д=150 мм ТУ 2290-002-6118249-2010, материал-полипропелен, размеры-280х159х95 цена:325:6,45 | шт | 12 | 50.39 |  |  |  | 605
74 | ООО "Защитные системы" г.Уфа 4 кв.2011 г. без ндс | Кожух КЗТТ, Д=300 мм ТУ 2290-002-6118249-2010, материал-полипропелен, размеры-460х312х120 цена:513:6,45 | шт | 24 | 79.54 |  |  |  | 1909
75 | ООО "Защитные системы" г.Уфа 4 кв.2011 г. без ндс | Кожух КЗТТ, Д=400 мм ТУ 2290-002-6118249-2010, материал-полипропелен, размеры-580х413х160 цена:672:6,45 | шт | 8 | 104.19 |  |  |  | 834
76 | "Промбаза.ру" 1кв.2012 г. с ндс | Труба ПЭ 100 SDR 9-400х44,7 мм цена:4795,49:1,18:6,45 | м | 60 | 630.07 |  |  |  | 37804
77 | "Промбаза.ру" 1кв.2012 г. с ндс | Тройник сварной 90гр. ПЭ 80 SDR 13,6 400х44,7 мм цена:18470,3:1,18:6,45 | шт | 2 | 2426.79 |  |  |  | 4854
78 | "Промбаза.ру" 1кв.2012 г. с ндс | Втулка под фланец ПЭ 100 SDR 11 Д=400 мм цена:8879,74:1,18:6,45 | шт | 4 | 1166.7 |  |  |  | 4667
79 | "Промбаза.ру" 1кв.2012 г. с ндс | Заглушка ПЭ 100 400х44,7 мм цена:25300:1,18:6,45 | шт | 2 | 3324.14 |  |  |  | 6648
80 | ООО "Акведук" г.Москва 1кв.2012 г. с ндс | Рукав UPEL-P-16-19-31-125 (6 м) цена:653,46:1,18:6,45 | к-т | 1 | 85.86 |  |  |  | 86
Итого по разделу 2 Материалы, не учтенные в расценках на монтаж (по прайс-листам). | [8 empty] | 136250
Раздел 3. Материалы, не учтенные в расценках на монтаж, расцененные по ФССЦ.
26 | ФССЦ-507-0437 Пр. Минрегиона №308 от 28.07.09 с коррект. по весу | Трубы бесшовные холоднодеформированные из коррозионностойкой стали марки 12Х18Н10Т(8443) наружным диаметром 426 мм, толщиной стенки 8,0 мм | 10 м | 18.1 | 141033.59 |  |  |  | 2552708
27 | ФССЦ-507-0464 Пр. Минрегиона №308 от 28.07.09 | Трубы бесшовные горячедеформированные из коррозионностойкой стали, марки 12Х18Н10Т(8443) наружным диаметром 325 мм, толщиной стенки 12,0 мм | 10 м | 2.2 | 85368.11 |  |  |  | 187810
28 | ФССЦ-507-0456 Пр. Минрегиона №308 от 28.07.09 | Трубы бесшовные горячедеформированные из коррозионностойкой стали, марки 12Х18Н10Т(8443) наружным диаметром 159 мм, толщиной стенки 5,0 мм | 10 м | 1.5 | 14061.16 |  |  |  | 21092
29 | ФССЦ-507-0410 Пр. Минрегиона №308 от 28.07.09 | Трубы бесшовные холоднодеформированные из коррозионностойкой стали марки 12Х18Н10Т(8443) наружным диаметром 57 мм, толщиной стенки 4,0 мм | 10 м | 18 | 8019.24 |  |  |  | 144346
30 | ФССЦ-507-0402 Пр. Минрегиона №308 от 28.07.09 | Трубы бесшовные холоднодеформированные из коррозионностойкой стали марки 12Х18Н10Т(8443) наружным диаметром 38 мм, толщиной стенки 3,5 мм | 10 м | 7.1 | 4294 |  |  |  | 30487
31 | ФССЦ-507-0399 Пр. Минрегиона №308 от 28.07.09 | Трубы бесшовные холоднодеформированные из коррозионностойкой стали марки 12Х18Н10Т(8443) наружным диаметром 32 мм, толщиной стенки 3,5 мм | 10 м | 0.4 | 3427.66 |  |  |  | 1371
32 | ФССЦ-507-2127 Пр. Минрегиона №308 от 28.07.09 | Отводы с углом 90 град. из стали марки 12Х18Н10Т на Ру до 16 МПа (160 кгс/см2) с радиусом кривизны R=1,5 Ду, диаметром условного прохода 50 мм, наружным диаметром 57 мм, толщиной стенки 4 мм | шт. | 9 | 160.81 |  |  |  | 1447
33 | ФССЦ-507-2134 Пр. Минрегиона №308 от 28.07.09 с коррект. по весу | Отводы с углом 90 град. из стали марки 12Х18Н10Т на Ру до 16 МПа (160 кгс/см2) с радиусом кривизны R=1,5 Ду, диаметром условного прохода 400 мм, наружным диаметром 426 мм, толщиной стенки 10 мм, вес-97 кг | шт. | 8 | 10829.78 |  |  |  | 86638
34 | ФССЦ-507-2134 Пр. Минрегиона №308 от 28.07.09 с коррект. по весу; к=0,8 | Отводы с углом 45 град. из стали марки 12Х18Н10Т на Ру до 16 МПа (160 кгс/см2) с радиусом кривизны R=1,5 Ду, диаметром условного прохода 400 мм, наружным диаметром 426 мм, толщиной стенки 10 мм, вес-97 кг КОЭФ. К ПОЗИЦИИ: ПЗ=0,8 (ОЗП=0,8; ЭМ=0,8 к расх.; ЗПМ=0,8; МАТ=0,8 к расх.; ТЗ=0,8; ТЗМ=0,8) | шт. | 3 | 8663.82 |  |  |  | 25991
35 | ФССЦ-507-2132 Пр. Минрегиона №308 от 28.07.09 к=0,8 | Отводы с углом 45 град. из стали марки 12Х18Н10Т на Ру до 16 МПа (160 кгс/см2) с радиусом кривизны R=1,5 Ду, диаметром условного прохода 150 мм, наружным диаметром 159 мм, толщиной стенки 7 мм КОЭФ. К ПОЗИЦИИ: ПЗ=0,8 (ОЗП=0,8; ЭМ=0,8 к расх.; ЗПМ=0,8; МАТ=0,8 к расх.; ТЗ=0,8; ТЗМ=0,8) | шт. | 4 | 904.54 |  |  |  | 3618
36 | ФССЦ-507-2196 Пр. Минрегиона №308 от 28.07.09 | Тройники равнопроходные на Ру до 16 МПа (160 кгс/см2) диаметром условного прохода 400 мм, наружным диаметром 426 мм, толщиной стенки 10 мм из стали марки 12Х18Н10Т КОЭФ. К ПОЗИЦИИ: коэф. на марку стали МАТ=4 к расх. | шт. | 2 | 15749.56 |  |  |  | 31499
37 | ФССЦ-507-2277 Пр. Минрегиона №308 от 28.07.09 | Переходы концентрические на Ру до 16 МПа (160 кгс/см2) диаметром условного прохода 40х30 мм, наружным диаметром и толщиной стенки 38х4-32х3,5 мм из стали марки 12Х18Н10Т КОЭФ. К ПОЗИЦИИ: коэф. на марку стали МАТ=4 к расх. | шт. | 8 | 152.04 |  |  |  | 1216
38 | ФССЦ-507-2346 Пр. Минрегиона №308 от 28.07.09 | Переходы концентрические на Ру до 16 МПа (160 кгс/см2) диаметром условного прохода 300х150 мм, наружным диаметром и толщиной стенки 325х12-159х8 мм из стали марки 12Х18Н10Т КОЭФ. К ПОЗИЦИИ: коэф. на марку стали МАТ=4 к расх. | шт. | 8 | 1647.36 |  |  |  | 13179
39 | ФССЦ-507-2368 Пр. Минрегиона №308 от 28.07.09 | Переходы концентрические на Ру до 16 МПа (160 кгс/см2) диаметром условного прохода 400х350 мм, наружным диаметром и толщиной стенки 426х14-325х12 мм из стали марки 12Х18Н10Т КОЭФ. К ПОЗИЦИИ: коэф. на марку стали МАТ=4 к расх. | шт. | 8 | 3378.96 |  |  |  | 27032
40 | ФССЦ-507-2404 Пр. Минрегиона №308 от 28.07.09 | Заглушки эллиптические на Ру 10 МПа (100 кгс/см2) из стали 20, диаметром условного прохода 400 мм, наружным диаметром 426 мм, толщиной стенки 10,0 мм из стали марки 12Х18Н10Т КОЭФ. К ПОЗИЦИИ: коэф. на марку стали МАТ=4 к расх. | шт. | 3 | 1240.36 |  |  |  | 3721
41 | ФССЦ-507-1310 Пр. Минрегиона №308 от 28.07.09 | Фланцы стальные плоские приварные из стали 12Х18Н9Т, давлением 1,6 МПа (16 кгс/см2), диаметром 32 мм | шт. | 4 | 217.81 |  |  |  | 871
42 | ФССЦ-507-1312 Пр. Минрегиона №308 от 28.07.09 | Фланцы стальные плоские приварные из стали 12Х18Н9Т, давлением 1,6 МПа (16 кгс/см2), диаметром 50 мм | шт. | 2 | 364.53 |  |  |  | 729
43 | ФССЦ-507-1320 Пр. Минрегиона №308 от 28.07.09 | Фланцы стальные плоские приварные из стали 12Х18Н9Т, давлением 1,6 МПа (16 кгс/см2), диаметром 300 мм | шт. | 8 | 3372.03 |  |  |  | 26976
44 | ФССЦ-507-1322 Пр. Минрегиона №308 от 28.07.09 | Фланцы стальные плоские приварные из стали 12Х18Н9Т, давлением 1,6 МПа (16 кгс/см2), диаметром 400 мм | шт. | 8 | 4834.39 |  |  |  | 38675
45 | ФССЦ-507-1010 Пр. Минрегиона №308 от 28.07.09 к=1,15 | Фланцы стальные плоские приварные из стали 09Г2С давлением 1,6 МПа (16 кгс/см2), диаметром 400 мм КОЭФ. К ПОЗИЦИИ: ПЗ=1,15 (ОЗП=1,15; ЭМ=1,15 к расх.; ЗПМ=1,15; МАТ=1,15 к расх.; ТЗ=1,15; ТЗМ=1,15) | шт. | 8 | 996.9 |  |  |  | 7975
Итого по разделу 3 Материалы, не учтенные в расценках на монтаж, расцененные по ФССЦ. | [8 empty] | 3207381
Раздел 4. Трубопроводы и арматура.
46 | ФЕРм12-12-001-12 В ред. пр. № 321 Минрегиона РФ | Арматура фланцевая с ручным приводом или без привода водопроводная на условное давление до 4 МПа, диаметр условного прохода: 150 мм НР (113 руб.): 80% от ФОТ (141 руб.) СП (85 руб.): 60% от ФОТ (141 руб.) | 1 шт. | 2 | 216.09 | 56.66 | 143.05 | 13.91 | 432 | 113 | 286 | 28 | 5.89 | 11.78 | 1.03 | 2.06
47 | ФЕРм12-12-001-07 В ред. пр. № 321 Минрегиона РФ | Арматура фланцевая с ручным приводом или без привода водопроводная на условное давление до 4 МПа, диаметр условного прохода: 50 мм НР (153 руб.): 80% от ФОТ (191 руб.) СП (115 руб.): 60% от ФОТ (191 руб.) | 1 шт. | 5 | 84.27 | 33.57 | 46.65 | 4.59 | 421 | 168 | 233 | 23 | 3.49 | 17.45 | 0.34 | 1.7
48 | ФЕРм12-12-001-05 В ред. пр. № 321 Минрегиона РФ | Арматура фланцевая с ручным приводом или без привода водопроводная на условное давление до 4 МПа, диаметр условного прохода: 32 мм НР (690 руб.): 80% от ФОТ (862 руб.) СП (517 руб.): 60% от ФОТ (862 руб.) | 1 шт. | 28 | 33.08 | 30.78 |  |  | 926 | 862 |  |  | 3.2 | 89.6
49 | ФЕРм12-01-051-03 В ред. пр. № 321 Минрегиона РФ | Трубопровод в помещениях или на открытых площадках в пределах цехов из труб легированных сталей, монтируемый из труб и готовых деталей, на условное давление не более 10 МПа, диаметр трубопровода наружный: 32-38 мм НР (1375 руб.): 80% от ФОТ (1719 руб.) СП (1031 руб.): 60% от ФОТ (1719 руб.) | 100 м трубопровода | 0.75 | 7351.07 | 1866.28 | 5388.92 | 425.89 | 5513 | 1400 | 4042 | 319 | 194 | 145.5 | 32.24 | 24.18
50 | ФЕРм12-01-052-02 В ред. пр. № 321 Минрегиона РФ | Трубопровод в помещениях или на открытых площадках в пределах цехов из труб легированных сталей, монтируемый из труб и готовых деталей, на условное давление не более 2,5 МПа, диаметр трубопровода наружный: 57 мм НР (2941 руб.): 80% от ФОТ (3676 руб.) СП (2206 руб.): 60% от ФОТ (3676 руб.) | 100 м трубопровода | 1.8 | 6443.51 | 1712.36 | 4626.54 | 330.1 | 11598 | 3082 | 8328 | 594 | 178 | 320.4 | 25.16 | 45.29
51 | ФЕРм12-01-052-07 В ред. пр. № 321 Минрегиона РФ | Трубопровод в помещениях или на открытых площадках в пределах цехов из труб легированных сталей, монтируемый из труб и готовых деталей, на условное давление не более 2,5 МПа, диаметр трубопровода наружный: 159 мм НР (366 руб.): 80% от ФОТ (457 руб.) СП (274 руб.): 60% от ФОТ (457 руб.) | 100 м трубопровода | 0.15 | 10795.79 | 2491.58 | 7691.48 | 553.75 | 1619 | 374 | 1154 | 83 | 259 | 38.85 | 42.11 | 6.32
52 | ФЕРм12-01-052-10 В ред. пр. № 321 Минрегиона РФ | Трубопровод в помещениях или на открытых площадках в пределах цехов из труб легированных сталей, монтируемый из труб и готовых деталей, на условное давление не более 2,5 МПа, диаметр трубопровода наружный: 325 мм НР (791 руб.): 80% от ФОТ (989 руб.) СП (593 руб.): 60% от ФОТ (989 руб.) | 100 м трубопровода | 0.22 | 15096.53 | 3905.72 | 9075.2 | 590.41 | 3321 | 859 | 1997 | 130 | 406 | 89.32 | 44.83 | 9.86
53 | ФЕРм12-01-052-12 В ред. пр. № 321 Минрегиона РФ | Трубопровод в помещениях или на открытых площадках в пределах цехов из труб легированных сталей, монтируемый из труб и готовых деталей, на условное давление не более 2,5 МПа, диаметр трубопровода наружный: 426 мм НР (7847 руб.): 80% от ФОТ (9809 руб.) СП (5885 руб.): 60% от ФОТ (9809 руб.) | 100 м трубопровода | 1.81 | 18087.91 | 4733.04 | 10319.26 | 686.38 | 32739 | 8567 | 18678 | 1242 | 492 | 890.52 | 51.92 | 93.98
Итого по разделу 4 Трубопроводы и арматура. | [8 empty] | 81550 |  |  |  |  | 1603.42 |  | 183.39
Раздел 5. Металлоконструкции.
54 | ФССЦ-201-8062 Пр. Минрегиона №308 от 28.07.09 | Прочие индивидуальные сварные конструкции, масса сборочной единицы: до 0,1 т из листовой нержав.стали толщиной 3-10 мм КОЭФ. К ПОЗИЦИИ: МАТ=4 к расх. | т | 0.52 | 49278.08 |  |  |  | 25625
55 | ФЕР09-03-039-04 В ред. пр. № 253 Минрегиона РФ | Монтаж опорных конструкций: опоры для крепления трубопроводов НР (458 руб.): 90% от ФОТ (509 руб.) СП (433 руб.): 85% от ФОТ (509 руб.) | 1 т конструкций | 0.52 | 1291.73 | 976.74 | 89.34 | 1.62 | 672 | 508 | 46 | 1 | 108.89 | 56.62 | 0.12 | 0.06
Н | 1. 201-9002 | Конструкции стальные | т | 1 0,52
56 | ФССЦ-201-0778 Пр. Минрегиона №308 от 28.07.09 | Прочие индивидуальные сварные конструкции, масса сборочной единицы: до 0,1 т (опорные конструкции под трубы) | т | 0.075 | 10508 |  |  |  | 788
57 | ФЕР09-03-039-01 В ред. пр. № 253 Минрегиона РФ | Монтаж опорных конструкций: для крепления трубопроводов внутри зданий и сооружений массой до 0,1 т НР (50 руб.): 90% от ФОТ (55 руб.) СП (47 руб.): 85% от ФОТ (55 руб.) | 1 т конструкций | 0.075 | 1265.19 | 727.6 | 299.41 | 1.49 | 95 | 55 | 22 |  | 80.22 | 6.02 | 0.11 | 0.01
Н | 1. 201-9002 | Конструкции: стальные | т | 1 0,075
Итого по разделу 5 Металлоконструкции. | [8 empty] | 28167 |  |  |  |  | 62.64 |  | 0.07
Раздел 6. Транспорт материалов.
58 | ФССЦпг03-02-01-200 Пр.Минрегиона №354 от 20.07.11 | Перевозка строительных грузов (кроме массовых навалочных, перевозимых автомобилями-самосвалами, а также бетонных и железобетонных изделий, стеновых и перегородочных материалов, лесоматериалов круглых и пиломатериалов, включенных в таблицу 03-01), бортовым автомобилем грузоподъемностью 5 т, на расстояние до 200 км I класс груза | 1 т груза | 21.756 | 137.9 |  |  |  | 3000
59 | ФССЦпг03-02-01-201 Пр.Минрегиона №354 от 20.07.11 | Перевозка строительных грузов (кроме массовых навалочных, перевозимых автомобилями-самосвалами, а также бетонных и железобетонных изделий, стеновых и перегородочных материалов, лесоматериалов круглых и пиломатериалов, включенных в таблицу 03-01), бортовым автомобилем грузоподъемностью 5 т, свыше 200 км добавлять на каждый последующий 1 км: I класс груза КОЭФ. К ПОЗИЦИИ: ПЗ=50 (ОЗП=50; ЭМ=50 к расх.; ЗПМ=50; МАТ=50 к расх.; ТЗ=50; ТЗМ=50) | 1 т груза | 21.756 | 29 |  |  |  | 631
60 | ФССЦпг03-02-02-200 Пр.Минрегиона №354 от 20.07.11 | Перевозка строительных грузов (кроме массовых навалочных, перевозимых автомобилями-самосвалами, а также бетонных и железобетонных изделий, стеновых и перегородочных материалов, лесоматериалов круглых и пиломатериалов, включенных в таблицу 03-01), бортовым автомобилем грузоподъемностью 5 т, на расстояние до 200 км II класс груза | 1 т груза | 4.062 | 162.24 |  |  |  | 659
61 | ФССЦпг03-02-02-201 Пр.Минрегиона №354 от 20.07.11 | Перевозка строительных грузов (кроме массовых навалочных, перевозимых автомобилями-самосвалами, а также бетонных и железобетонных изделий, стеновых и перегородочных материалов, лесоматериалов круглых и пиломатериалов, включенных в таблицу 03-01), бортовым автомобилем грузоподъемностью 5 т, свыше 200 км добавлять на каждый последующий 1 км: II класс груза КОЭФ. К ПОЗИЦИИ: ПЗ=50 (ОЗП=50; ЭМ=50 к расх.; ЗПМ=50; МАТ=50 к расх.; ТЗ=50; ТЗМ=50) | 1 т груза | 4.062 | 34 |  |  |  | 138
62 | ФССЦпг03-02-03-200 Пр.Минрегиона №354 от 20.07.11 | Перевозка строительных грузов (кроме массовых навалочных, перевозимых автомобилями-самосвалами, а также бетонных и железобетонных изделий, стеновых и перегородочных материалов, лесоматериалов круглых и пиломатериалов, включенных в таблицу 03-01), бортовым автомобилем грузоподъемностью 5 т, на расстояние до 200 км III класс груза | 1 т груза | 0.143 | 227.94 |  |  |  | 33
63 | ФССЦпг03-02-02-201 Пр.Минрегиона №354 от 20.07.11 | Перевозка строительных грузов (кроме массовых навалочных, перевозимых автомобилями-самосвалами, а также бетонных и железобетонных изделий, стеновых и перегородочных материалов, лесоматериалов круглых и пиломатериалов, включенных в таблицу 03-01), бортовым автомобилем грузоподъемностью 5 т, свыше 200 км добавлять на каждый последующий 1 км: II класс груза КОЭФ. К ПОЗИЦИИ: ПЗ=50 (ОЗП=50; ЭМ=50 к расх.; ЗПМ=50; МАТ=50 к расх.; ТЗ=50; ТЗМ=50) | 1 т груза | 0.143 | 34 |  |  |  | 5
64 | ФССЦпг03-02-01-200 Пр.Минрегиона №354 от 20.07.11 | Перевозка строительных грузов (кроме массовых навалочных, перевозимых автомобилями-самосвалами, а также бетонных и железобетонных изделий, стеновых и перегородочных материалов, лесоматериалов круглых и пиломатериалов, включенных в таблицу 03-01), бортовым автомобилем грузоподъемностью 5 т, на расстояние до 200 км I класс груза | 1 т груза | 0.607 | 137.9 |  |  |  | 84
65 | ФССЦпг03-02-01-201 Пр.Минрегиона №354 от 20.07.11 | Перевозка строительных грузов (кроме массовых навалочных, перевозимых автомобилями-самосвалами, а также бетонных и железобетонных изделий, стеновых и перегородочных материалов, лесоматериалов круглых и пиломатериалов, включенных в таблицу 03-01), бортовым автомобилем грузоподъемностью 5 т, свыше 200 км добавлять на каждый последующий 1 км: I класс груза КОЭФ. К ПОЗИЦИИ: ПЗ=50 (ОЗП=50; ЭМ=50 к расх.; ЗПМ=50; МАТ=50 к расх.; ТЗ=50; ТЗМ=50) | 1 т груза | 0.607 | 29 |  |  |  | 18
Итого по разделу 6 Транспорт материалов. | [8 empty] | 4568
ИТОГИ ПО СМЕТЕ:
Итого прямые затраты по смете в ценах 2001г. | [8 empty] | 4287506 | 19155 | 39269 | 2810 |  | 2002.35 |  | 212.74
Итого прямые затраты по смете с учетом коэффициентов к итогам | [8 empty] | 4323238 | 19155 | 39269 | 2810 |  | 2002.35 |  | 212.74
Накладные расходы | [8 empty] | 17629
Сметная прибыль | [8 empty] | 13320
Итоги по смете:
Итого Строительные работы | [8 empty] | 32735 |  |  |  |  | 62.64 |  | 0.07
Итого Монтажные работы | [8 empty] | 3442189 |  |  |  |  | 1939.71 |  | 212.67
Итого Оборудование | [8 empty] | 879263
Итого | [8 empty] | 4354187 |  |  |  |  | 2002.35 |  | 212.74
В том числе:
Материалы | [8 empty] | 3385551
Машины и механизмы | [8 empty] | 39269
ФОТ | [8 empty] | 21965
Оборудование | [8 empty] | 879263
Накладные расходы | [8 empty] | 17629
Сметная прибыль | [8 empty] | 13320
ВСЕГО по смете | [8 empty] | 4354187 |  |  |  |  | 2002.35 |  | 212.74
Начальник отдела капитального строительства ОАО "Хиагда" | [7 empty] | Ю.С. Загидулин
Заместитель начальника ОКС | [7 empty] | Е.П. Корниенко
Инженер ОКС | [7 empty] | А.Н. Ярославцев
Инженер ОКС | [7 empty] | О.М. Уцина