## Локальная смета
СОГЛАСОВАНО: | [11 empty] | УТВЕРЖДАЮ:
Заместитель генерального директора
по капитальному строительству | [11 empty] | Генеральный директор ОАО "Хиагда"
______________________В.Н. Смирнов | [11 empty] | ____________________Е.И. Гонтарь
" _____ " ________________ 2012г. | [11 empty] | "____" ______________2012 г.
Предприятие на Хиагдинском месторождении
(наименование стройки)
ЛОКАЛЬНЫЙ СМЕТНЫЙ РАСЧЕТ № ОБ-1
(локальная смета)
|  | на | технологические трубопроводы эстакады
(наименование работ и затрат, наименование объекта)
Основание: черт. 2170/5-992186-ТХ.С
|  |  | Сметная стоимость _______________________________________________________________________________________________ | [5 empty] | ___________________________2569,046 |  | тыс. руб.
|  |  | строительных работ _______________________________________________________________________________________________ | [5 empty] | _______________________________________________________________________________________________68,917 |  | тыс. руб.
|  |  | монтажных работ _______________________________________________________________________________________________ | [5 empty] | _______________________________________________________________________________________________2500,129 |  | тыс. руб.
|  |  | Средства на оплату труда _______________________________________________________________________________________________ | [5 empty] | ___________________________114,108 |  | тыс. руб.
|  |  | Сметная трудоемкость _______________________________________________________________________________________________ | [5 empty] | _______________________________________________________________________________________________11502,45 |  | чел.час
Составлен в базовых ценах по состоянию на 2001 г.
№ пп | Обоснование | Наименование | Ед. изм. | Кол. | Стоимость единицы, руб. |  |  |  | Общая стоимость, руб. |  |  |  | Т/з осн. раб.на ед. | Т/з осн. раб. Всего | Т/з мех. на ед. | Т/з мех. Всего
[5 empty] | Всего | В том числе |  |  | Всего | В том числе
[6 empty] | Осн.З/п | Эк.Маш | З/пМех |  | Осн.З/п | Эк.Маш | З/пМех
1 | 2 | 3 | 4 | 5 | 6 | 7 | 8 | 9 | 10 | 11 | 12 | 13 | 14 | 15 | 16 | 17
Раздел 1. Трубопроводы.
1 | ФЕРм12-02-102-05 В ред. пр. № 321 Минрегиона РФ | Трубопровод из непластифицированного поливинилхлорида с раструбами под резиновое кольцо на эстакадах, кронштейнах и других специальных конструкциях, диаметр труб наружный: 400 мм НР (89982 руб.): 80% от ФОТ (112477 руб.) СП (67486 руб.): 60% от ФОТ (112477 руб.) | 100 м | 33.5 | 5350.67 | 3251.56 | 1857.6 | 105.98 | 179247 | 108927 | 62230 | 3550 | 338 | 11323 | 7.85 | 262.98
Итого по разделу 1 Трубопроводы. | [8 empty] | 336715 |  |  |  |  | 11323 |  | 262.98
Раздел 2. Материалы, не учтенные в расценках на монтаж (по прайс-листам).
2 | "Промбаза.ру" 1кв.2012 г. с ндс | Труба ПЭ 100 SDR 9-400х44,7 мм цена:4795,49:1,18:6,45 | м | 3350 | 630.07 |  |  |  | 2110735
3 | "Промбаза.ру" 1кв.2012 г. с ндс | Отвод 90 ПЭ 100 SDR 11-400х44,7 цена:12381,5:1,18:6,45 | шт | 4 | 1626.79 |  |  |  | 6507
4 | "Промбаза.ру" 1кв.2012 г. с ндс | Отвод 30 ПЭ 100 SDR 11-400х44,7 цена:7139,47:1,18:6,45 | шт | 4 | 938.05 |  |  |  | 3752
Итого по разделу 2 Материалы, не учтенные в расценках на монтаж (по прайс-листам). | [8 empty] | 2163414
Раздел 3. Металлоконструкции.
5 | ФССЦ-201-0778 Пр. Минрегиона №308 от 28.07.09 | Прочие индивидуальные сварные конструкции, масса сборочной единицы: до 0,1 т (опорные конструкции под трубы) | т | 2.237 | 10508 |  |  |  | 23506
6 | ФЕР09-03-039-01 В ред. пр. № 253 Минрегиона РФ | Монтаж опорных конструкций: для крепления трубопроводов внутри зданий и сооружений массой до 0,1 т НР (1468 руб.): 90% от ФОТ (1631 руб.) СП (1386 руб.): 85% от ФОТ (1631 руб.) | 1 т конструкций | 2.237 | 1265.19 | 727.6 | 299.41 | 1.49 | 2830 | 1628 | 670 | 3 | 80.22 | 179.45 | 0.11 | 0.25
Н | 1. 201-9002 | Конструкции: стальные | т | 1 2,237
Итого по разделу 3 Металлоконструкции. | [8 empty] | 29190 |  |  |  |  | 179.45 |  | 0.25
Раздел 4. Транспорт материалов на 250 км
7 | ФССЦпг03-02-01-200 Пр.Минрегиона №354 от 20.07.11 | Перевозка грузов автомобилями бортовыми грузоподъемностью 5 т на расстояние: до 200 км I класс груза Цена:137,90*1,02 | 1 т груза | 0.018 | 140.66 |  |  |  | 3
8 | ФССЦпг03-02-01-201 Пр.Минрегиона №354 от 20.07.11 | Перевозка грузов автомобилями бортовыми грузоподъемностью 5т, свыше 200 км добавлять на каждый последующий 1 км до 250 км: I класс груза Цена: 0,58*50*1,02 КОЭФ. К ПОЗИЦИИ: до 250 км МАТ=50 к расх. | 1 т груза | 0.018 | 29.58 |  |  |  | 1
11 | ФССЦпг03-02-03-200 Пр.Минрегиона №354 от 20.07.11 | Перевозка грузов автомобилями бортовыми грузоподъемностью 5 т на расстояние: до 200 км III класс груза Цена: 227,94:0,605*1,02 | 1 т груза | 0.065 | 384.3 |  |  |  | 25
12 | ФССЦпг03-02-02-201 Пр.Минрегиона №354 от 20.07.11 | Перевозка грузов автомобилями бортовыми грузоподъемностью 5т, свыше 200 км добавлять на каждый последующий 1 км до 250 км: III класс груза Цена: 0,96:0,605*50*1,02 | 1 т груза | 0.065 | 80.93 |  |  |  | 5
13 | ФССЦпг03-02-01-200 Пр.Минрегиона №354 от 20.07.11 | Перевозка грузов автомобилями бортовыми грузоподъемностью 5 т на расстояние: до 200 км I класс груза (м/к) Цена:137,90*1,0075 | 1 т груза | 2.282 | 138.94 |  |  |  | 317
14 | ФССЦпг03-02-01-201 Пр.Минрегиона №354 от 20.07.11 | Перевозка грузов автомобилями бортовыми грузоподъемностью 5т, свыше 200 км добавлять на каждый последующий 1 км до 250 км: I класс груза (м/к) Цена: 0,58*50/1*1,0075 | 1 т груза | 2.282 | 29.22 |  |  |  | 67
Транспорт материалов на 280 км
27 | ФССЦпг03-02-02-200 Пр.Минрегиона №354 от 20.07.11 | Перевозка строительных грузов (кроме массовых навалочных, перевозимых автомобилями-самосвалами, а также бетонных и железобетонных изделий, стеновых и перегородочных материалов, лесоматериалов круглых и пиломатериалов, включенных в таблицу 03-01), бортовым автомобилем грузоподъемностью 5 т, на расстояние до 200 км II класс груза | 1 т груза | 165.9 | 162.24 |  |  |  | 26916
28 | ФССЦпг03-02-02-201 Пр.Минрегиона №354 от 20.07.11 | Перевозка строительных грузов (кроме массовых навалочных, перевозимых автомобилями-самосвалами, а также бетонных и железобетонных изделий, стеновых и перегородочных материалов, лесоматериалов круглых и пиломатериалов, включенных в таблицу 03-01), бортовым автомобилем грузоподъемностью 5 т, свыше 200 км добавлять на каждый последующий 1 км: II класс груза КОЭФ. К ПОЗИЦИИ: На расстояние 280 км ПЗ=80 (ОЗП=80; ЭМ=80 к расх.; ЗПМ=80; МАТ=80 к расх.; ТЗ=80; ТЗМ=80) | 1 т груза | 165.9 | 54.4 |  |  |  | 9025
Погрузо-разгрузочные работы
15 | ФССЦпг01-01-01-030 Пр.Минрегиона №354 от 20.07.11 | Погрузочные работы при автомобильных перевозках: Трубы металлические с применением автомобильных кранов НР 0% от ФОТ СП 0% от ФОТ | 1 т груза | 165.9 | 10.15 |  | 10.15 |  | 1684 |  | 1684
16 | ФССЦпг01-01-02-030 Пр.Минрегиона №354 от 20.07.11 | Разгрузочные работы при автомобильных перевозках: Трубы металлические с применением автомобильных кранов НР 0% от ФОТ СП 0% от ФОТ | 1 т груза | 165.9 | 10.15 |  | 10.15 |  | 1684 |  | 1684
Итого по разделу 4 Транспорт материалов на 250 км | [8 empty] | 39727
ИТОГИ ПО СМЕТЕ:
Итого прямые затраты по смете в ценах 2001г. | [8 empty] | 2366304 | 110555 | 66268 | 3553 |  | 11502.45 |  | 263.23
Итого прямые затраты по смете с учетом коэффициентов к итогам (заготовительно-складские расходы МАТ=2% (Поз. 2-4)) | [8 empty] | 2408724 | 110555 | 66268 | 3553 |  | 11502.45 |  | 263.23
Накладные расходы | [8 empty] | 91450
Сметная прибыль | [8 empty] | 68872
Итоги по смете:
Итого Строительные работы | [8 empty] | 68917 |  |  |  |  | 179.45 |  | 0.25
Итого Монтажные работы | [8 empty] | 2500129 |  |  |  |  | 11323 |  | 262.98
Итого | [8 empty] | 2569046 |  |  |  |  | 11502.45 |  | 263.23
В том числе:
Материалы | [8 empty] | 2231901
Машины и механизмы | [8 empty] | 66268
ФОТ | [8 empty] | 114108
Накладные расходы | [8 empty] | 91450
Сметная прибыль | [8 empty] | 68872
ВСЕГО по смете | [8 empty] | 2569046 |  |  |  |  | 11502.45 |  | 263.23
Начальник отдела капитального строительства ОАО "Хиагда" | [7 empty] | Ю.С. Загидулин
Заместитель начальника ОКС | [7 empty] | Е.П. Корниенко
Инженер ОКС | [7 empty] | А.Н. Ярославцев
Инженер ОКС | [7 empty] | О.М. Уцина