## Локальная смета
СОГЛАСОВАНО: | [11 empty] | УТВЕРЖДАЮ:
Заместитель генерального директора
по капитальному строительству | [11 empty] | Генеральный директор ОАО "Хиагда"
______________________В.Н. Смирнов | [11 empty] | ____________________Е.И. Гонтарь
" _____ " ________________ 2012г. | [11 empty] | "____" ______________2012 г.
Предприятие на Хиагдинском месторождении
(наименование стройки)
ЛОКАЛЬНЫЙ СМЕТНЫЙ РАСЧЕТ № С-1
(локальная смета)
|  | на | подготовительные работы
(наименование работ и затрат, наименование объекта)
Основание: 2170/5-988843-ГП-5
|  |  | Сметная стоимость строительных работ _______________________________________________________________________________________________ | [5 empty] | ___________________________3,793 |  | тыс. руб.
|  |  | Средства на оплату труда _______________________________________________________________________________________________ | [5 empty] | ___________________________0,628 |  | тыс. руб.
|  |  | Сметная трудоемкость _______________________________________________________________________________________________ | [5 empty] | _______________________________________________________________________________________________22,44 |  | чел.час
Составлен в базовых ценах по состоянию на 2001 г.
№ пп | Обоснование | Наименование | Ед. изм. | Кол. | Стоимость единицы, руб. |  |  |  | Общая стоимость, руб. |  |  |  | Т/з осн. раб.на ед. | Т/з осн. раб. Всего | Т/з мех. на ед. | Т/з мех. Всего
[5 empty] | Всего | В том числе |  |  | Всего | В том числе
[6 empty] | Осн.З/п | Эк.Маш | З/пМех |  | Осн.З/п | Эк.Маш | З/пМех
1 | 2 | 3 | 4 | 5 | 6 | 7 | 8 | 9 | 10 | 11 | 12 | 13 | 14 | 15 | 16 | 17
Раздел 1. Снятие плодородного слоя
1 | ФЕР01-01-031-02 В ред. пр. № 253 Минрегиона РФ | Снятие плодородного слоя 2 группы, с перемещением до 10 м бульдозерами мощностью: 96 кВт (130 л.с.) и складирование в бурты НР (187 руб.): 95% от ФОТ (197 руб.) СП (99 руб.): 50% от ФОТ (197 руб.) | 1000 м3 грунта | 1,242 0,001*1242 | 1036.31 |  | 1036.31 | 158.4 | 1287 |  | 1287 | 197 |  |  | 11 | 13.66
2 | ФЕР01-01-030-10 В ред. пр. № 253 Минрегиона РФ | Перемещение грунта на 10 м НР (172 руб.): 95% от ФОТ (181 руб.) СП (91 руб.): 50% от ФОТ (181 руб.) | 1000 м3 грунта | 1,242 0,001*1242 | 664.24 |  | 664.24 | 146.07 | 825 |  | 825 | 181 |  |  | 10.82 | 13.44
Итого по разделу 1 Снятие плодородного слоя | [8 empty] | 2660 | [6 empty] | 27.1
Раздел 2. Расчистка полосы под трассу эстакады № 2.20
3 | ФЕР01-02-117-02 В ред. пр. № 253 Минрегиона РФ | Расчистка от мелколесья корчевателями-собирателями с перемещением до 20 м. НР (46 руб.): 80% от ФОТ (58 руб.) СП (26 руб.): 45% от ФОТ (58 руб.) | 1 га | 0.6 | 600.14 |  | 600.14 | 97.2 | 360 |  | 360 | 58 |  |  | 6.75 | 4.05
4 | ФЕР01-02-120-05 В ред. пр. № 253 Минрегиона РФ | Сжигание мелколесья НР (154 руб.): 80% от ФОТ (192 руб.) СП (86 руб.): 45% от ФОТ (192 руб.) | 1 га | 0.6 | 766.4 | 299.95 | 122.7 | 19.87 | 460 | 180 | 74 | 12 | 37.4 | 22.44 | 1.38 | 0.83
Итого по разделу 2 Расчистка полосы под трассу эстакады № 2.20 | [8 empty] | 1133 |  |  |  |  | 22.44 |  | 4.88
Раздел 3. Дополнительный транспорт на 250 км.
Итого по разделу 3 Дополнительный транспорт на 250 км.
ИТОГИ ПО СМЕТЕ:
Итого прямые затраты по смете в ценах 2001г. | [8 empty] | 2932 | 180 | 2546 | 448 |  | 22.44 |  | 31.98
Накладные расходы | [8 empty] | 559
Сметная прибыль | [8 empty] | 302
Итоги по смете:
Земляные работы, выполняемые механизированным способом | [8 empty] | 2660 | [6 empty] | 27.1
Земляные работы, выполняемые по другим видам работ (подготовительным, сопутствующим, укрепительным) | [8 empty] | 1133 |  |  |  |  | 22.44 |  | 4.88
Итого | [8 empty] | 3793 |  |  |  |  | 22.44 |  | 31.98
В том числе:
Материалы | [8 empty] | 206
Машины и механизмы | [8 empty] | 2546
ФОТ | [8 empty] | 628
Накладные расходы | [8 empty] | 559
Сметная прибыль | [8 empty] | 302
ВСЕГО по смете | [8 empty] | 3793 |  |  |  |  | 22.44 |  | 31.98
Начальник отдела капитального строительства ОАО "Хиагда" | [7 empty] | Ю.С. Загидулин
Заместитель начальника ОКС | [7 empty] | Е.П. Корниенко
Инженер ОКС | [7 empty] | А.Н. Ярославцев
Инженер ОКС | [7 empty] | О.М. Уцина