## Локальная смета
СОГЛАСОВАНО: | [11 empty] | УТВЕРЖДАЮ:
Заместитель генерального директора
по капитальному строительству | [11 empty] | Генеральный директор ОАО "Хиагда"
______________________В.Н. Смирнов | [11 empty] | ____________________Е.И. Гонтарь
" _____ " ________________ 2012г. | [11 empty] | "____" ______________2012 г.
Предприятие на Хиагдинском месторождении
(наименование стройки)
ЛОКАЛЬНЫЙ СМЕТНЫЙ РАСЧЕТ № С-2
(локальная смета)
|  | на | отопление и вентиляцию
(наименование работ и затрат, наименование объекта)
Основание: 2217-992708-ОВ.С. л.1
|  |  | Сметная стоимость _______________________________________________________________________________________________ | [5 empty] | ___________________________7,575 |  | тыс. руб.
|  |  | строительных работ _______________________________________________________________________________________________ | [5 empty] | _______________________________________________________________________________________________6,923 |  | тыс. руб.
|  |  | монтажных работ _______________________________________________________________________________________________ | [5 empty] | _______________________________________________________________________________________________0,652 |  | тыс. руб.
|  |  | Средства на оплату труда _______________________________________________________________________________________________ | [5 empty] | ___________________________0,467 |  | тыс. руб.
|  |  | Сметная трудоемкость _______________________________________________________________________________________________ | [5 empty] | _______________________________________________________________________________________________49,91 |  | чел.час
Составлен в базовых ценах по состоянию на 2001 г.
№ пп | Обоснование | Наименование | Ед. изм. | Кол. | Стоимость единицы, руб. |  |  |  | Общая стоимость, руб. |  |  |  | Т/з осн. раб.на ед. | Т/з осн. раб. Всего | Т/з мех. на ед. | Т/з мех. Всего
[5 empty] | Всего | В том числе |  |  | Всего | В том числе
[6 empty] | Осн.З/п | Эк.Маш | З/пМех |  | Осн.З/п | Эк.Маш | З/пМех
1 | 2 | 3 | 4 | 5 | 6 | 7 | 8 | 9 | 10 | 11 | 12 | 13 | 14 | 15 | 16 | 17
Раздел 1. Вентиляция.
К=1,02- заготовительно-складские расходы для материалов.
К=1,03- транспортные расходы.
1 | ФЕР20-03-001-01 В ред. пр. № 253 Минрегиона РФ | Установка вентиляторов радиальных массой: до 0,05 т НР (76 руб.): 128% от ФОТ (59 руб.) СП (49 руб.): 83% от ФОТ (59 руб.) | 1 вентилятор | 1 | 76.56 | 55.79 | 6.67 | 0.14 | 77 | 56 | 7 |  | 6.54 | 6.54 | 0.01 | 0.01
Н | 1. 301-9011 | Вентиляторы радиальные | шт. | 1 1
2 | ООО "Ветерра" Коммерческое предложение № 215 от 02.03.2012 г. 1кв.2012г | Вентилятор осевой ВО-3,15-220 с эл.двигателем и гравитационными жалюзи Цена: (3152,54+1,382*6,45)*1,13:6,45 | шт | 1 | 553.87 |  |  |  | 554
3 | ФЕР20-02-012-02 В ред. пр. № 253 Минрегиона РФ | Установка дефлекторов диаметром патрубка: 400 мм НР (38 руб.): 128% от ФОТ (30 руб.) СП (25 руб.): 83% от ФОТ (30 руб.) | 1 дефлектор | 1 | 37.51 | 29.43 | 3.34 |  | 38 | 29 | 3 |  | 3.45 | 3.45
Н | 1. 201-9150 | Растяжки с талрепами | шт. | 0
Н | 2. 301-9115 | Дефлекторы | шт. | 1 1
4 | ФССЦ-301-1181 Изм. Пр.Минрег. от 03.08.10 №359 | Дефлектор, диаметр патрубка 400 мм | шт. | 1 | 563.84 |  |  |  | 564
5 | ФЕР20-02-013-03 В ред. пр. № 253 Минрегиона РФ | Установка узлов прохода вытяжных вентиляционных шахт диаметром патрубка: до 560 мм НР (42 руб.): 128% от ФОТ (33 руб.) СП (27 руб.): 83% от ФОТ (33 руб.) | 10 узлов | 0,1 1*0,1 | 421.64 | 310.58 | 11.28 |  | 42 | 31 | 1 |  | 36.41 | 3.64
Н | 1. 301-9620 | Узлы прохода | шт. | 10 1
6 | ФССЦ-301-2396 ИЗМ. Пр.Минрегиона от 15.12.10 №656 | Узлы прохода вытяжных вентиляционных шахт с утепленным клапаном, с площадкой под исполнительный механизм и кольцом для сбора конденсата УП5-16, диаметром патрубка 400 мм | шт. | 1 | 1542.85 |  |  |  | 1543
7 | ООО "Ветерра" Коммерческое предложение № 215 от 02.03.2012 г. 1кв.2012г | Механизм исполнительный электрический однооборотный BELIMO NМ-230А Цена: (6525,42+1,633*6,45)*1,13:6,45 | шт | 1 | 1145.06 |  |  |  | 1145
8 | ФЕР20-01-001-06 В ред. пр. № 253 Минрегиона РФ | Прокладка воздуховодов из листовой, оцинкованной стали и алюминия класса Н (нормальные) толщиной: 0,6 мм, диаметром до 450 мм НР (61 руб.): 128% от ФОТ (48 руб.) СП (40 руб.): 83% от ФОТ (48 руб.) | 100 м2 поверхности воздуховодов | 0,04 4*0,01 | 1658.47 | 1162.25 | 107.31 | 5.13 | 66 | 46 | 4 |  | 132.98 | 5.32 | 0.38 | 0.02
Н | 1. 101-9430 | Сетки в рамках | м2 | 0
Н | 2. 301-9066 | Воздуховоды металлические | м2 | 100 4
Н | 3. 301-9110 | Дроссель-клапаны в патрубке | шт. | 0
Н | 4. 301-9240 | Крепления | кг | 0
Н | 5. 301-9520 | Шиберы | шт. | 0
Н | 6. 301-9640 | Заглушки питометражных лючков | шт. | 0
9 | ФССЦ-301-1775 Пр. Минрегиона №308 от 28.07.09 | Воздуховоды из листовой стали толщиной 0,6 мм, диаметром до 450 мм | м2 | 4 | 64.85 |  |  |  | 259
10 | ФССЦ-301-0475 Пр. Минрегиона №308 от 28.07.09 | Крепления для воздуховодов: подвески СТД6208, СТД6209, СТД6210 | т | 0,002 округл(0,048*4/100;3) | 8136 |  |  |  | 16
11 | ФССЦ-301-1746 Пр. Минрегиона №308 от 28.07.09 | Заглушки питометражных лючков СТД-8281 в сборе с ниппелем | шт. | 1 | 2.79 |  |  |  | 3
12 | ФССЦ-301-1902 Пр. Минрегиона №308 от 28.07.09 | Дроссель-клапаны в обечайке с сектором управления из тонколистовой оцинкованной и сортовой стали круглые диаметром до 450 мм | шт. | 1 | 81.51 |  |  |  | 82
13 | ФССЦ-301-3072 Пр. Минрегиона №308 от 28.07.09 | Шиберы в обечайке из листовой углеродистой и сортовой стали круглые диаметром до 500 мм | шт. | 1 | 97.89 |  |  |  | 98
14 | ФССЦ-301-3067 Пр. Минрегиона №308 от 28.07.09 | Сетки металлические в рамках площадью в свету: до 0,2 м2 | м2 | 0.3 | 75 |  |  |  | 23
15 | ФЕР16-02-002-02 В ред. пр. № 253 Минрегиона РФ | Прокладка трубопроводов водоснабжения из стальных водогазопроводных оцинкованных труб диаметром: 20 мм (конденсатопровод) НР (49 руб.): 128% от ФОТ (38 руб.) СП (32 руб.): 83% от ФОТ (38 руб.) | 100 м трубопровода | 0,1 10*0,01 | 3718.75 | 356.61 | 54.77 | 2.03 | 372 | 36 | 5 |  | 37.07 | 3.71 | 0.15 | 0.02
Н | 1. 103-9140 | Арматура муфтовая | шт. | 0
Н | 2. 301-9240 | Крепления | кг | 0
16 | ФЕР13-03-002-01 В ред. пр. № 253 Минрегиона РФ | Огрунтовка металлических поверхностей за один раз: грунтовкой НР (3 руб.): 90% от ФОТ (3 руб.) СП (2 руб.): 70% от ФОТ (3 руб.) | 100 м2 окрашиваемой поверхности | 0,08 8*0,01 | 448.02 | 42.88 | 10.3 | 0.1 | 36 | 3 | 1 |  | 3.92 | 0.31 | 0.01
17 | ФССЦ-113-0031 Пр. Минрегиона №308 от 28.07.09 | Грунтовка ХС-068 красно-коричневая | т | -0.001272 | 20093 |  |  |  | -26
18 | ФССЦ-113-0034 Пр. Минрегиона №308 от 28.07.09 | Грунтовка ХС-010 химстойкая красно-коричневая | т | 0.001272 | 28447.65 |  |  |  | 36
19 | ФЕР13-03-004-07 В ред. пр. № 253 Минрегиона РФ | Окраска металлических огрунтованных поверхностей: эмалью за 2 раза КОЭФ. К ПОЗИЦИИ: за 2 раза ПЗ=2 (ОЗП=2; ЭМ=2 к расх.; ЗПМ=2; МАТ=2 к расх.; ТЗ=2; ТЗМ=2) НР (4 руб.): 90% от ФОТ (4 руб.) СП (3 руб.): 70% от ФОТ (4 руб.) | 100 м2 окрашиваемой поверхности | 0,08 8*0,01 | 1128.72 | 44.8 | 14.18 | 0.2 | 90 | 4 | 1 |  | 4.94 | 0.4 | 0.02
20 | ФССЦ-113-0228 Пр. Минрегиона №308 от 28.07.09 | Эмаль ХВ-125 серебристая | т | -0.00368 | 18750 |  |  |  | -69
21 | ФССЦ-113-0224 Пр. Минрегиона №308 от 28.07.09 | Эмаль ХВ-785 красно-коричневая | т | 0.00368 | 26835.36 |  |  |  | 99
Итого по разделу 1 Вентиляция. | [8 empty] | 5509 |  |  |  |  | 24.5 |  | 0.05
Раздел 2. Отопление.
22 | ФЕРм08-03-602-02 В ред. пр. № 321 Минрегиона РФ | Монтаж электропечей НР (226 руб.): 95% от ФОТ (238 руб.) СП (155 руб.): 65% от ФОТ (238 руб.) | 1 шт. | 10 | 27.11 | 23.71 | 2.93 | 0.14 | 271 | 237 | 29 | 1 | 2.39 | 23.9 | 0.01 | 0.1
33 | ООО "ПКФ М и М" 1кв.2012 г. | Электрические печи ПЭТ-4 мощн.2 кВт Цена: (552,0+0,557*6,45)*1,13:6,45 | шт | 10 | 97.34 |  |  |  | 973
24 | ФЕР20-02-019-01 В ред. пр. № 253 Минрегиона РФ | Установка уголков для крепления ПЭТ НР (18 руб.): 128% от ФОТ (14 руб.) СП (12 руб.): 83% от ФОТ (14 руб.) | 100 кг изделия | 0.25 | 939.14 | 55.26 | 12.06 |  | 235 | 14 | 3 |  | 6.02 | 1.51
Итого по разделу 2 Отопление. | [8 empty] | 1890 |  |  |  |  | 25.41 |  | 0.1
Раздел 3. Транспорт материалов.
25 | ФССЦпг03-02-01-200 Пр.Минрегиона №354 от 20.07.11 | Перевозка строительных грузов (кроме массовых навалочных, перевозимых автомобилями-самосвалами, а также бетонных и железобетонных изделий, стеновых и перегородочных материалов, лесоматериалов круглых и пиломатериалов, включенных в таблицу 03-01), бортовым автомобилем грузоподъемностью 5 т, на расстояние до 200 км I класс груза | 1 т груза | 0.05 | 137.9 |  |  |  | 7
26 | ФССЦпг03-02-01-201 Пр.Минрегиона №354 от 20.07.11 | Перевозка строительных грузов (кроме массовых навалочных, перевозимых автомобилями-самосвалами, а также бетонных и железобетонных изделий, стеновых и перегородочных материалов, лесоматериалов круглых и пиломатериалов, включенных в таблицу 03-01), бортовым автомобилем грузоподъемностью 5 т, свыше 200 км добавлять на каждый последующий 1 км: I класс груза КОЭФ. К ПОЗИЦИИ: на последующие 50 км ПЗ=50 (ОЗП=50; ЭМ=50 к расх.; ЗПМ=50; МАТ=50 к расх.; ТЗ=50; ТЗМ=50) | 1 т груза | 0.05 | 29 |  |  |  | 1
27 | ФССЦпг03-02-02-200 Пр.Минрегиона №354 от 20.07.11 | Перевозка строительных грузов (кроме массовых навалочных, перевозимых автомобилями-самосвалами, а также бетонных и железобетонных изделий, стеновых и перегородочных материалов, лесоматериалов круглых и пиломатериалов, включенных в таблицу 03-01), бортовым автомобилем грузоподъемностью 5 т, на расстояние до 200 км II класс груза | 1 т груза | 0.15 | 162.24 |  |  |  | 24
28 | ФССЦпг03-02-02-201 Пр.Минрегиона №354 от 20.07.11 | Перевозка строительных грузов (кроме массовых навалочных, перевозимых автомобилями-самосвалами, а также бетонных и железобетонных изделий, стеновых и перегородочных материалов, лесоматериалов круглых и пиломатериалов, включенных в таблицу 03-01), бортовым автомобилем грузоподъемностью 5 т, свыше 200 км добавлять на каждый последующий 1 км: II класс груза КОЭФ. К ПОЗИЦИИ: на последующие 50 км ПЗ=50 (ОЗП=50; ЭМ=50 к расх.; ЗПМ=50; МАТ=50 к расх.; ТЗ=50; ТЗМ=50) | 1 т груза | 0.15 | 34 |  |  |  | 5
29 | ФССЦпг03-02-03-200 Пр.Минрегиона №354 от 20.07.11 | Перевозка строительных грузов (кроме массовых навалочных, перевозимых автомобилями-самосвалами, а также бетонных и железобетонных изделий, стеновых и перегородочных материалов, лесоматериалов круглых и пиломатериалов, включенных в таблицу 03-01), бортовым автомобилем грузоподъемностью 5 т, на расстояние до 200 км III класс груза НР 0% от ФОТ СП 0% от ФОТ | 1 т груза | 0.51 | 227.94 |  | 227.94 |  | 116 |  | 116
30 | ФССЦпг03-02-03-201 Пр.Минрегиона №354 от 20.07.11 | Перевозка строительных грузов (кроме массовых навалочных, перевозимых автомобилями-самосвалами, а также бетонных и железобетонных изделий, стеновых и перегородочных материалов, лесоматериалов круглых и пиломатериалов, включенных в таблицу 03-01), бортовым автомобилем грузоподъемностью 5 т, свыше 200 км добавлять на каждый последующий 1 км: III класс груза КОЭФ. К ПОЗИЦИИ: на расстояние 50 км ПЗ=50 (ОЗП=50; ЭМ=50 к расх.; ЗПМ=50; МАТ=50 к расх.; ТЗ=50; ТЗМ=50) НР 0% от ФОТ СП 0% от ФОТ | 1 т груза | 0.51 | 48 |  | 48 |  | 24 |  | 24
Итого по разделу 3 Транспорт материалов. | [8 empty] | 177
ИТОГИ ПО СМЕТЕ:
Итого прямые затраты по смете в ценах 2001г. | [8 empty] | 6704 | 456 | 194 | 1 |  | 48.78 |  | 0.15
Итого прямые затраты по смете с учетом коэффициентов к итогам (Затраты на испытание вентсистем ОЗП=5%; ЭМ=5%; ЗПМ=5%; ТЗ=5%; ТЗМ=5% (Поз. 1, 31, 3-6, 32, 8-15)) | [8 empty] | 6715 | 466 | 195 | 1 |  | 49.91 |  | 0.15
Накладные расходы | [8 empty] | 516
Сметная прибыль | [8 empty] | 344
Итоги по смете:
Итого Строительные работы | [8 empty] | 6923 |  |  |  |  | 26.01 |  | 0.05
Итого Монтажные работы | [8 empty] | 652 |  |  |  |  | 23.9 |  | 0.1
Итого | [8 empty] | 7575 |  |  |  |  | 49.91 |  | 0.15
В том числе:
Материалы | [8 empty] | 6054
Машины и механизмы | [8 empty] | 195
ФОТ | [8 empty] | 467
Накладные расходы | [8 empty] | 516
Сметная прибыль | [8 empty] | 344
ВСЕГО по смете | [8 empty] | 7575 |  |  |  |  | 49.91 |  | 0.15
Начальник отдела капитального строительства ОАО "Хиагда" | [7 empty] | Ю.С. Загидулин
Заместитель начальника ОКС | [7 empty] | Е.П. Корниенко
Инженер ОКС | [7 empty] | А.Н. Ярославцев
Инженер ОКС | [7 empty] | О.М. Уцина