## Локальная смета
СОГЛАСОВАНО: | [11 empty] | УТВЕРЖДАЮ:
Заместитель генерального директора
по капитальному строительству | [11 empty] | Генеральный директор ОАО "Хиагда"
______________________В.Н. Смирнов | [11 empty] | ____________________Е.И. Гонтарь
" _____ " ________________ 2012г. | [11 empty] | "____" ______________2012 г.
Предприятие на Хиагдинском месторождении
(наименование стройки)
ЛОКАЛЬНЫЙ СМЕТНЫЙ РАСЧЕТ № С-3
(локальная смета)
|  | на | теплоизоляционные работы технологических трубопроводов
(наименование работ и затрат, наименование объекта)
Основание: 2170/5-992186-ТХ.С л.1,2
|  |  | Сметная стоимость строительных работ _______________________________________________________________________________________________ | [5 empty] | ___________________________1434,846 |  | тыс. руб.
|  |  | Средства на оплату труда _______________________________________________________________________________________________ | [5 empty] | ___________________________11,698 |  | тыс. руб.
|  |  | Сметная трудоемкость _______________________________________________________________________________________________ | [5 empty] | _______________________________________________________________________________________________1179,2 |  | чел.час
Составлен в базовых ценах по состоянию на 2001 г.
№ пп | Обоснование | Наименование | Ед. изм. | Кол. | Стоимость единицы, руб. |  |  |  | Общая стоимость, руб. |  |  |  | Т/з осн. раб.на ед. | Т/з осн. раб. Всего | Т/з мех. на ед. | Т/з мех. Всего
[5 empty] | Всего | В том числе |  |  | Всего | В том числе
[6 empty] | Осн.З/п | Эк.Маш | З/пМех |  | Осн.З/п | Эк.Маш | З/пМех
1 | 2 | 3 | 4 | 5 | 6 | 7 | 8 | 9 | 10 | 11 | 12 | 13 | 14 | 15 | 16 | 17
Раздел 1. Теплоизоляционные работы. Эстакада технологических трубопроводов от добычного участка до перерабатывающего комплекса. Эстакада 2-20.
1 | ФЕР26-01-017-02 Пр.Минрегиона №339 от 13.07.11 | Изоляция трубопроводов рулонами ST AD ALU 40х1500-4 самоклеящимися НР (11698 руб.): 100% от ФОТ (11698 руб.) СП (8189 руб.): 70% от ФОТ (11698 руб.) | 10 м трубопровода | 335 3350*0,1 | 2845.33 | 34.92 | 22.63 |  | 953186 | 11698 | 7581 |  | 3.52 | 1179.2
2 | ФССЦ-101-2481 Пр. Минрегиона №308 от 28.07.09 | Лента самоклеящаяся «Армофлекс» 3х50 мм | м | -5025 | 3 |  |  |  | -15075
3 | ФССЦ-104-0163 Пр. Минрегиона №308 от 28.07.09 | Плиты (пластины) из вспененного полиэтилена (пенополиэтилен) «Термафлекс» толщиной 60 мм | м2 | -2121 | 365 |  |  |  | -774165
4 | ФССЦ-113-0393 Пр.Минрегиона №356 от 21.07.11 | Клей «Армофлекс» 520 | л | -47.91 | 65.58 |  |  |  | -3142
Итого по разделу 1 Теплоизоляционные работы. Эстакада технологических трубопроводов от добычного участка до перерабатывающего комплекса. Эстакада 2-20. | [8 empty] | 180691 |  |  |  |  | 1179.2
Раздел 2. Материалы принятые по прайс-листам.
К=6,45 коэффициент перехода от цен I кв. 2012 г.
15 | Компания "А-clim" тел.(495)943-86-00 | Рулоны ST AD ALU 40х1500-4 самоклеящиеся (шир.1,5 м длиной 4м-6м2) Цена: 1518,98:1,18*1,02:6,45 | м2 | 5100 850*6 | 203.57 |  |  |  | 1038207
16 | "А-clim" | Лента AL CLAD самоклеящаяся шир.50 мм дл.25 м (180 шт) Цена: 1078,79:25:1,18*1,02:6,45 | м | 4500 180*25 | 5.78 |  |  |  | 26010
17 | "А-clim" | Клей зимний К467 (125шт) Цена: 1434,61:2,6:1,18*1,02:6,45 | л | 754 290*2,6 | 73.95 |  |  |  | 55758
18 | "А-clim" | Герметик AL CLAD прозрачный 300мл Цена: 2071,58:1,18*1,02:6,45 | шт | 480 | 277.63 |  |  |  | 133262
Итого по разделу 2 Материалы принятые по прайс-листам. | [8 empty] | 1253237
Раздел 3. Дополнительный транспорт материалов.
9 | ФССЦпг03-02-01-200 Пр.Минрегиона №354 от 20.07.11 | Перевозка грузов автомобилями бортовыми грузоподъемностью 5 т на расстояние: до 200 км I класс груза Цена:137,90*1,02 | 1 т груза | 0.9985 | 140.66 |  |  |  | 140
10 | ФССЦпг03-02-01-201 Пр.Минрегиона №354 от 20.07.11 | Перевозка грузов автомобилями бортовыми грузоподъемностью 5т, свыше 200 км добавлять на каждый последующий 1 км до 250 км: I класс груза Цена: 0,58*50*1,02 КОЭФ. К ПОЗИЦИИ: до 250 км МАТ=50 к расх. | 1 т груза | 0.9985 | 29.58 |  |  |  | 30
11 | ФССЦпг03-02-02-200 Пр.Минрегиона №354 от 20.07.11 | Перевозка грузов автомобилями бортовыми грузоподъемностью 5т на расстояние: до 200 км II класс груза Цена: 162,24:0,85*1,02 | 1 т груза | 2.184 | 194.69 |  |  |  | 425
12 | ФССЦпг03-02-02-201 Пр.Минрегиона №354 от 20.07.11 | Перевозка грузов автомобилями бортовыми грузоподъемностью 5т, свыше 200 км добавлять на каждый последующий 1 км до 250 км: II класс груза Цена: 0,68:0,85*50*1,02 КОЭФ. К ПОЗИЦИИ: до 250 км МАТ=50 к расх. | 1 т груза | 2.184 | 40.8 |  |  |  | 89
13 | ФССЦпг03-02-03-200 Пр.Минрегиона №354 от 20.07.11 | Перевозка грузов автомобилями бортовыми грузоподъемностью 5 т на расстояние: до 200 км III класс груза Цена: 227,94:0,605*1,02 | 1 т груза | 0.5029 | 384.3 |  |  |  | 193
14 | ФССЦпг03-02-02-201 Пр.Минрегиона №354 от 20.07.11 | Перевозка грузов автомобилями бортовыми грузоподъемностью 5т, свыше 200 км добавлять на каждый последующий 1 км до 250 км: III класс груза Цена: 0,96:0,605*50*1,02 | 1 т груза | 0.5029 | 80.93 |  |  |  | 41
Итого по разделу 3 Дополнительный транспорт материалов. | [8 empty] | 918
ИТОГИ ПО СМЕТЕ:
Итого прямые затраты по смете в ценах 2001г. | [8 empty] | 1414959 | 11698 | 7581 |  |  | 1179.2
Накладные расходы | [8 empty] | 11698
Сметная прибыль | [8 empty] | 8189
Итоги по смете:
Теплоизоляционные работы | [8 empty] | 180691 |  |  |  |  | 1179.2
Материалы | [8 empty] | 1253237
Перевозка грузов автомобильным транспортом | [8 empty] | 918
Итого | [8 empty] | 1434846 |  |  |  |  | 1179.2
В том числе:
Материалы | [8 empty] | 1395679
Машины и механизмы | [8 empty] | 7581
ФОТ | [8 empty] | 11698
Накладные расходы | [8 empty] | 11698
Сметная прибыль | [8 empty] | 8189
ВСЕГО по смете | [8 empty] | 1434846 |  |  |  |  | 1179.2
Начальник отдела капитального строительства ОАО "Хиагда" | [7 empty] | Ю.С. Загидулин
Заместитель начальника ОКС | [7 empty] | Е.П. Корниенко
Инженер ОКС | [7 empty] | А.Н. Ярославцев
Инженер ОКС | [7 empty] | О.М. Уцина