## Локальная смета
СОГЛАСОВАНО: | [11 empty] | УТВЕРЖДАЮ:
Заместитель генерального директора
по капитальному строительству | [11 empty] | Генеральный директор ОАО "Хиагда"
______________________В.Н. Смирнов | [11 empty] | ____________________Е.И. Гонтарь
" _____ " ________________ 2012г. | [11 empty] | "____" ______________2012 г.
Предприятие на Хиагдинском месторождении
(наименование стройки)
ЛОКАЛЬНЫЙ СМЕТНЫЙ РАСЧЕТ № С-3
(локальная смета)
|  | на | водопровод хозяйственно-питьевой.
(наименование работ и затрат, наименование объекта)
Основание: 2170/05-992594 ВКл.1,2. 2170/05-992595 ВК.С л.1.
|  |  | Сметная стоимость строительных работ _______________________________________________________________________________________________ | [5 empty] | ___________________________11,420 |  | тыс. руб.
|  |  | Средства на оплату труда _______________________________________________________________________________________________ | [5 empty] | ___________________________0,263 |  | тыс. руб.
|  |  | Сметная трудоемкость _______________________________________________________________________________________________ | [5 empty] | _______________________________________________________________________________________________28,2 |  | чел.час
Составлен в базовых ценах по состоянию на 2001 г.
№ пп | Обоснование | Наименование | Ед. изм. | Кол. | Стоимость единицы, руб. |  |  |  | Общая стоимость, руб. |  |  |  | Т/з осн. раб.на ед. | Т/з осн. раб. Всего | Т/з мех. на ед. | Т/з мех. Всего
[5 empty] | Всего | В том числе |  |  | Всего | В том числе
[6 empty] | Осн.З/п | Эк.Маш | З/пМех |  | Осн.З/п | Эк.Маш | З/пМех
1 | 2 | 3 | 4 | 5 | 6 | 7 | 8 | 9 | 10 | 11 | 12 | 13 | 14 | 15 | 16 | 17
Раздел 1. ВОДОПРОВОД ХОЗЯЙСТВЕННО-ПИТЬЕВОЙ.
К=1,02 -заготовительно-складские расходы .
1 | ФЕР16-05-001-01 В ред. пр. № 253 Минрегиона РФ | Установка вентилей, задвижек, затворов, клапанов обратных, кранов проходных на трубопроводах из стальных труб диаметром: до 25 мм НР (17 руб.): 128% от ФОТ (13 руб.) СП (11 руб.): 83% от ФОТ (13 руб.) | 1 шт. | 1 | 75.85 | 13.33 | 3.71 |  | 76 | 13 | 4 |  | 1.47 | 1.47
Н | 1. 302-9009 | Арматура трубопроводная фланцевая | шт. | 1 1
2 | Пензенский арматурный завод | Кран шаровой 11Б41П диаметром 20мм Цена:111,53/6,45*1,13 | шт | 1 | 19.54 |  |  |  | 20
3 | ФЕР16-05-001-02 В ред. пр. № 253 Минрегиона РФ | Установка вентилей, задвижек, затворов, клапанов обратных, кранов проходных на трубопроводах из стальных труб диаметром: до 50 мм НР (17 руб.): 128% от ФОТ (13 руб.) СП (11 руб.): 83% от ФОТ (13 руб.) | 1 шт. | 1 | 98.57 | 13.33 | 4.58 |  | 99 | 13 | 5 |  | 1.47 | 1.47
Н | 1. 302-9009 | Арматура трубопроводная фланцевая | шт. | 1 1
4 | Пензенский арматурный завод | Кран шаровой 11Б41П диаметром 32мм Цена:396,23/6,45*1,13 | шт | 1 | 69.42 |  |  |  | 69
5 | ФЕР16-02-002-02 В ред. пр. № 253 Минрегиона РФ | Прокладка трубопроводов водоснабжения из стальных водогазопроводных оцинкованных труб диаметром: 20 мм НР (18 руб.): 128% от ФОТ (14 руб.) СП (12 руб.): 83% от ФОТ (14 руб.) | 100 м трубопровода | 0,04 4/100 | 3718.75 | 356.61 | 54.77 | 2.03 | 149 | 14 | 2 |  | 37.07 | 1.48 | 0.15 | 0.01
Н | 1. 103-9140 | Арматура муфтовая | шт. | 0
Н | 2. 301-9240 | Крепления | кг | 0
6 | ФССЦ-301-1224 Пр. Минрегиона №308 от 28.07.09 | Крепления для трубопроводов: кронштейны, планки, хомуты | кг | 2,44 0,61*4 | 11.98 |  |  |  | 29
7 | ФЕР16-02-002-04 В ред. пр. № 253 Минрегиона РФ | Прокладка трубопроводов водоснабжения из стальных водогазопроводных оцинкованных труб диаметром: 32 мм НР (27 руб.): 128% от ФОТ (21 руб.) СП (17 руб.): 83% от ФОТ (21 руб.) | 100 м трубопровода | 0,06 6/100 | 4730.44 | 356.61 | 54.77 | 2.03 | 284 | 21 | 3 |  | 37.07 | 2.22 | 0.15 | 0.01
Н | 1. 103-9140 | Арматура муфтовая | шт. | 0
Н | 2. 301-9240 | Крепления | кг | 0
8 | ФССЦ-301-1224 Пр. Минрегиона №308 от 28.07.09 | Крепления для трубопроводов: кронштейны, планки, хомуты | кг | 3,66 0,61*6 | 11.98 |  |  |  | 44
9 | ФЕР17-01-007-01 В ред. пр. № 253 Минрегиона РФ | Установка баков металлических для воды массой: до 0,5 т НР (173 руб.): 128% от ФОТ (135 руб.) СП (112 руб.): 83% от ФОТ (135 руб.) | 10 баков | 0,1 1/10 | 10360.07 | 1317.84 | 363.85 | 27.81 | 1036 | 132 | 36 | 3 | 148.74 | 14.87 | 2.06 | 0.21
Н | 1. 301-1529 | Клапаны поплавковые пластмассовые ППП | шт. | 0
10 | ФССЦ-301-1529 Пр. Минрегиона №308 от 28.07.09 | Клапаны поплавковые пластмассовые ППП | шт. | 1 | 10 |  |  |  | 10
11 | ФЕР16-07-005-01 В ред. пр. № 253 Минрегиона РФ | Гидравлическое испытание трубопроводов систем отопления, водопровода и горячего водоснабжения диаметром: до 50 мм НР (8 руб.): 128% от ФОТ (6 руб.) СП (5 руб.): 83% от ФОТ (6 руб.) | 100 м трубопровода | 0,1 10/100 | 107.11 | 58.32 | 44.51 |  | 11 | 6 | 4 |  | 5.01 | 0.5
12 | ФЕР17-01-001-20 В ред. пр. № 253 Минрегиона РФ | Установка душа аварийного НР (77 руб.): 128% от ФОТ (60 руб.) СП (50 руб.): 83% от ФОТ (60 руб.) | 10 компл. | 0,1 1/10 | 57254.84 | 588.36 | 84.87 | 7.72 | 5725 | 59 | 8 | 1 | 61.16 | 6.12 | 0.61 | 0.06
13 | ФССЦ-301-1532 Пр. Минрегиона №308 от 28.07.09 | Кабина душевая 800х800х1975 мм со стальным поддоном | компл. | -1 | 5650 |  |  |  | -5650
14 | ООО ЭкоИнструмент | Душ аварийный HAWS 8200 Цена:1326*38,484/6,45*1,13 | шт | 1 | 8940.1 |  |  |  | 8940
15 | ФЕР15-04-030-04 В ред. пр. № 253 Минрегиона РФ | Масляная окраска металлических поверхностей: решеток, переплетов, труб диаметром менее 50 мм и т.п., количество окрасок 2 НР (1 руб.): 105% от ФОТ (1 руб.) СП (1 руб.): 55% от ФОТ (1 руб.) | 100 м2 окрашиваемой поверхности | 0,001 0,1/100 | 1107.48 | 629.59 | 2.93 | 0.12 | 1 | 1 |  |  | 71.06 | 0.07 | 0.01
Итого по разделу 1 ВОДОПРОВОД ХОЗЯЙСТВЕННО-ПИТЬЕВОЙ. | [8 empty] | 11397 |  |  |  |  | 28.2 |  | 0.29
Раздел 2. Транспорт материалов.
16 | ФССЦпг03-02-01-200 Пр.Минрегиона №354 от 20.07.11 | Перевозка строительных грузов (кроме массовых навалочных, перевозимых автомобилями-самосвалами, а также бетонных и железобетонных изделий, стеновых и перегородочных материалов, лесоматериалов круглых и пиломатериалов, включенных в таблицу 03-01), бортовым автомобилем грузоподъемностью 5 т, на расстояние до 200 км I класс груза | 1 т груза | 0.0384 | 137.9 |  |  |  | 5
17 | ФССЦпг03-02-01-201 Пр.Минрегиона №354 от 20.07.11 | Перевозка строительных грузов (кроме массовых навалочных, перевозимых автомобилями-самосвалами, а также бетонных и железобетонных изделий, стеновых и перегородочных материалов, лесоматериалов круглых и пиломатериалов, включенных в таблицу 03-01), бортовым автомобилем грузоподъемностью 5 т, свыше 200 км добавлять на каждый последующий 1 км: I класс груза КОЭФ. К ПОЗИЦИИ: на последующие 50 км ПЗ=50 (ОЗП=50; ЭМ=50 к расх.; ЗПМ=50; МАТ=50 к расх.; ТЗ=50; ТЗМ=50) | 1 т груза | 0.0384 | 29 |  |  |  | 1
18 | ФССЦпг03-02-02-200 Пр.Минрегиона №354 от 20.07.11 | Перевозка строительных грузов (кроме массовых навалочных, перевозимых автомобилями-самосвалами, а также бетонных и железобетонных изделий, стеновых и перегородочных материалов, лесоматериалов круглых и пиломатериалов, включенных в таблицу 03-01), бортовым автомобилем грузоподъемностью 5 т, на расстояние до 200 км II класс груза | 1 т груза | 0.085 | 162.24 |  |  |  | 14
19 | ФССЦпг03-02-02-201 Пр.Минрегиона №354 от 20.07.11 | Перевозка строительных грузов (кроме массовых навалочных, перевозимых автомобилями-самосвалами, а также бетонных и железобетонных изделий, стеновых и перегородочных материалов, лесоматериалов круглых и пиломатериалов, включенных в таблицу 03-01), бортовым автомобилем грузоподъемностью 5 т, свыше 200 км добавлять на каждый последующий 1 км: II класс груза КОЭФ. К ПОЗИЦИИ: на последующие 50 км ПЗ=50 (ОЗП=50; ЭМ=50 к расх.; ЗПМ=50; МАТ=50 к расх.; ТЗ=50; ТЗМ=50) | 1 т груза | 0.085 | 34 |  |  |  | 3
20 | ФССЦпг03-02-03-200 Пр.Минрегиона №354 от 20.07.11 | Перевозка строительных грузов (кроме массовых навалочных, перевозимых автомобилями-самосвалами, а также бетонных и железобетонных изделий, стеновых и перегородочных материалов, лесоматериалов круглых и пиломатериалов, включенных в таблицу 03-01), бортовым автомобилем грузоподъемностью 5 т, на расстояние до 200 км III класс груза | 1 т груза | 0.001 | 227.94
21 | ФССЦпг03-02-03-201 Пр.Минрегиона №354 от 20.07.11 | Перевозка строительных грузов (кроме массовых навалочных, перевозимых автомобилями-самосвалами, а также бетонных и железобетонных изделий, стеновых и перегородочных материалов, лесоматериалов круглых и пиломатериалов, включенных в таблицу 03-01), бортовым автомобилем грузоподъемностью 5 т, свыше 200 км добавлять на каждый последующий 1 км: III класс груза КОЭФ. К ПОЗИЦИИ: на расстояние 50 км ПЗ=50 (ОЗП=50; ЭМ=50 к расх.; ЗПМ=50; МАТ=50 к расх.; ТЗ=50; ТЗМ=50) | 1 т груза | 0.001 | 48
Итого по разделу 2 Транспорт материалов. | [8 empty] | 23
ИТОГИ ПО СМЕТЕ:
Итого прямые затраты по смете в ценах 2001г. | [8 empty] | 10866 | 259 | 62 | 4 |  | 28.2 |  | 0.29
Накладные расходы | [8 empty] | 336
Сметная прибыль | [8 empty] | 218
Итоги по смете:
Сантехнические работы - внутренние (трубопроводы, водопровод, канализация, отопление, газоснабжение, вентиляция и кондиционирование воздуха) | [8 empty] | 11394 |  |  |  |  | 28.13 |  | 0.29
Отделочные работы | [8 empty] | 3 |  |  |  |  | 0.07
Перевозка грузов автотранспортом | [8 empty] | 23
Итого | [8 empty] | 11420 |  |  |  |  | 28.2 |  | 0.29
В том числе:
Материалы | [8 empty] | 10545
Машины и механизмы | [8 empty] | 62
ФОТ | [8 empty] | 263
Накладные расходы | [8 empty] | 336
Сметная прибыль | [8 empty] | 218
ВСЕГО по смете | [8 empty] | 11420 |  |  |  |  | 28.2 |  | 0.29
Начальник отдела капитального строительства ОАО "Хиагда" | [7 empty] | Ю.С. Загидулин
Заместитель начальника ОКС | [7 empty] | Е.П. Корниенко
Инженер ОКС | [7 empty] | А.Н. Ярославцев
Инженер ОКС | [7 empty] | О.М. Уцина