## Локальная смета
СОГЛАСОВАНО: | [11 empty] | УТВЕРЖДАЮ:
Заместитель генерального директора
по капитальному строительству | [11 empty] | Генеральный директор ОАО "Хиагда"
______________________В.Н. Смирнов | [11 empty] | ____________________Е.И. Гонтарь
" _____ " ________________ 2012г. | [11 empty] | "____" ______________2012 г.
Предприятие на Хиагдинском месторождении
(наименование стройки)
ЛОКАЛЬНЫЙ СМЕТНЫЙ РАСЧЕТ № С-5
(локальная смета)
|  | на | теплоизоляцию технологических трубопроводов закисления
(наименование работ и затрат, наименование объекта)
Основание: 2170/5-992146-ТХ.С л.9,10
|  |  | Сметная стоимость строительных работ _______________________________________________________________________________________________ | [5 empty] | ___________________________285,460 |  | тыс. руб.
|  |  | Средства на оплату труда _______________________________________________________________________________________________ | [5 empty] | ___________________________35,472 |  | тыс. руб.
|  |  | Сметная трудоемкость _______________________________________________________________________________________________ | [5 empty] | _______________________________________________________________________________________________3942,37 |  | чел.час
Составлен в базовых ценах по состоянию на 2001 г.
№ пп | Обоснование | Наименование | Ед. изм. | Кол. | Стоимость единицы, руб. |  |  |  | Общая стоимость, руб. |  |  |  | Т/з осн. раб.на ед. | Т/з осн. раб. Всего | Т/з мех. на ед. | Т/з мех. Всего
[5 empty] | Всего | В том числе |  |  | Всего | В том числе
[6 empty] | Осн.З/п | Эк.Маш | З/пМех |  | Осн.З/п | Эк.Маш | З/пМех
1 | 2 | 3 | 4 | 5 | 6 | 7 | 8 | 9 | 10 | 11 | 12 | 13 | 14 | 15 | 16 | 17
Раздел 1. Теплоизоляционные работы трубопроводов технологического узла закисления . Эстакады технол.трубопроводов от добычного участка до перерабатывающего комплекса.
1 | ФЕР26-01-009-01 В ред. пр. № 253 Минрегиона РФ | Изоляция трубопроводов плитами минераловатными на синтетическом связующем марки 75 -1200.1000.120 НР (10862 руб.): 100% от ФОТ (10862 руб.) СП (7603 руб.): 70% от ФОТ (10862 руб.) | 1 м3 изоляции | 59,04 1,2*1*410*0,12 | 1562.09 | 183.98 | 57.15 |  | 92226 | 10862 | 3374 |  | 18.85 | 1112.9
2 | ФЕР26-01-023-01 В ред. пр. № 253 Минрегиона РФ | Установка металлических опорных колец и разгружающих устройств, диаметр трубопровода: до 200 мм НР (10683 руб.): 100% от ФОТ (10683 руб.) СП (7478 руб.): 70% от ФОТ (10683 руб.) | 1 м3 изоляции | 33,7 59,04-25,34 | 334.55 | 317 | 1.74 |  | 11274 | 10683 | 59 |  | 38.8 | 1307.56
3 | ФЕР26-01-023-02 В ред. пр. № 253 Минрегиона РФ | Установка металлических опорных колец и разгружающих устройств, диаметр трубопровода: до 800 мм НР (4824 руб.): 100% от ФОТ (4824 руб.) СП (3377 руб.): 70% от ФОТ (4824 руб.) | 1 м3 изоляции | 25.34 | 227.9 | 190.36 | 16.56 |  | 5775 | 4824 | 420 |  | 23.3 | 590.42
4 | ФЕР26-01-052-01 В ред. пр. № 253 Минрегиона РФ | Покрытие поверхности изоляции трубопроводов: стеклопластиками РСТ НР (612 руб.): 100% от ФОТ (612 руб.) СП (428 руб.): 70% от ФОТ (612 руб.) | 100 м2 | 0,6 60*0,01 | 8692.28 | 1019.28 | 76.46 |  | 5215 | 612 | 46 |  | 107.18 | 64.31
5 | ФЕР26-01-049-02 В ред. пр. № 253 Минрегиона РФ | Покрытие поверхности изоляции трубопроводов: сталью оцинкованной НР (5798 руб.): 100% от ФОТ (5798 руб.) СП (4059 руб.): 70% от ФОТ (5798 руб.) | 100 м2 | 4 400*0,01 | 15140.9 | 1449.56 | 969.06 |  | 60564 | 5798 | 3876 |  | 148.52 | 594.08
6 | ФЕР26-01-016-01 В ред. пр. № 253 Минрегиона РФ | Изоляция трубопроводов с покрытием из алюминиевой фольги конструкциями полносборными на основе: плит минераловатных марки 75 НР (1442 руб.): 100% от ФОТ (1442 руб.) СП (1009 руб.): 70% от ФОТ (1442 руб.) | 1 м3 изоляции | 3 | 6475.17 | 480.62 | 440.13 |  | 19426 | 1442 | 1320 |  | 48.45 | 145.35
7 | ФССЦ-104-0191 Пр. Минрегиона №308 от 28.07.09 | Конструкции полносборные из плит минватных на синтетическом связующем М-75 толщиной 60 мм с покрытием из стали тонколистовой оцинкованной толщиной 0,5-0,75 мм с внутренним диаметром 108 мм | м3 | -4.62 | 2065 |  |  |  | -9540
8 | ФССЦ-104-0031 Пр. Минрегиона №308 от 28.07.09 | Изделия с покровным материалом на основе алюминиевой фольги дублированной, приклеенной к теплоизоляционному слою марки 75, толщина 40 мм | м3 | 4.62 | 1149.45 |  |  |  | 5310
9 | ФЕР26-01-007-01 Пр.Минрегиона №339 от 13.07.11 | Изоляция трубопроводов шнурами из минеральной ваты НР (1041 руб.): 100% от ФОТ (1041 руб.) СП (729 руб.): 70% от ФОТ (1041 руб.) | 1 м3 изоляции | 1 | 20788.8 | 1040.71 | 78.31 |  | 20789 | 1041 | 78 |  | 106.63 | 106.63
10 | ФССЦ-509-1106 Пр. Минрегиона №308 от 28.07.09 | Шнур асбестовый общего назначения марки ШАОН диаметром 12 мм | т | -0.79 | 24820 |  |  |  | -19608
11 | ФССЦ-104-0014 Пр. Минрегиона №308 от 28.07.09 | Шнуры теплоизоляционные М-200 в сетчатой оплетке | м3 | 0.79 | 1994.88 |  |  |  | 1576
12 | ФЕР26-01-017-02 Пр.Минрегиона №339 от 13.07.11 | Изоляция трубопроводов ПЭ 100 SDR 9 400х44,7 рулонами ST AD ALU 40х1500-4 самоклеящимися НР (210 руб.): 100% от ФОТ (210 руб.) СП (147 руб.): 70% от ФОТ (210 руб.) | 10 м трубопровода | 6 60*0,1 | 2845.33 | 34.92 | 22.63 |  | 17072 | 210 | 136 |  | 3.52 | 21.12
13 | ФССЦ-101-2481 Пр. Минрегиона №308 от 28.07.09 | Лента самоклеящаяся «Армофлекс» 3х50 мм | м | -90 | 3 |  |  |  | -270
14 | ФССЦ-104-0163 Пр. Минрегиона №308 от 28.07.09 | Плиты (пластины) из вспененного полиэтилена (пенополиэтилен) «Термафлекс» толщиной 60 мм | м2 | -37.98 | 365 |  |  |  | -13863
15 | ФССЦ-113-0393 Пр.Минрегиона №356 от 21.07.11 | Клей «Армофлекс» 520 | л | -0.858 | 65.58 |  |  |  | -56
Итого по разделу 1 Теплоизоляционные работы трубопроводов технологического узла закисления . Эстакады технол.трубопроводов от добычного участка до перерабатывающего комплекса. | [8 empty] | 256192 |  |  |  |  | 3942.37
Раздел 2. Материалы принятые по прайс-листам.
К=6,52 коэффициент перехода от цен I кв. 2012 г. Московской обл. к ценам на 01.01.2001г.
16 | Компания "А-clim" тел.(495) 943-86-00 | Рулоны ST AD ALU 40х1500-4 самоклеящиеся (шир.1,5 м длиной 4м-6м2) Цена:1518,98:1,18*1,02:6,45*1,13 КОЭФ. К ПОЗИЦИИ: МАТ=МАТ0/1,18*1,02/6,52-МАТ0 | м2 | 90 15*6 | 230.04 |  |  |  | 20704
17 | "А-clim" | Лента AL CLAD самоклеящаяся шир.50 мм дл.25 м (4 шт) Цена: 1078,79:25:1,18*1,02:6,45*1,13 КОЭФ. К ПОЗИЦИИ: 2000г. МАТ=МАТ0/25/1,18*1,02/6,52-МАТ0 | м | 100 4*25 | 6.54 |  |  |  | 654
18 | "А-clim" | Клей зимний К467 (5шт) Цена: 1434,61:2,6:1,18*1,02:6,45*1,13 КОЭФ. К ПОЗИЦИИ: 2000г. МАТ=МАТ0/2,6/1,18*1,02/6,52-МАТ0 | л | 13 5*2,6 | 83.56 |  |  |  | 1086
19 | "А-clim" | Герметик AL CLAD прозрачный 300мл Цена: 2071,58:1,18*1,02:6,45*1,13 КОЭФ. К ПОЗИЦИИ: 2000г. МАТ=МАТ0/1,18*1,02/6,52-МАТ0 | шт | 9 | 313.71 |  |  |  | 2823
Итого по разделу 2 Материалы принятые по прайс-листам. | [8 empty] | 25267
Раздел 3. Дополнительный транспорт материалов.
28 | ФССЦпг03-02-01-200 Пр.Минрегиона №354 от 20.07.11 | Перевозка строительных грузов (кроме массовых навалочных, перевозимых автомобилями-самосвалами, а также бетонных и железобетонных изделий, стеновых и перегородочных материалов, лесоматериалов круглых и пиломатериалов, включенных в таблицу 03-01), бортовым автомобилем грузоподъемностью 5 т, на расстояние до 200 км I класс груза НР 0% от ФОТ СП 0% от ФОТ | 1 т груза | 5.765 | 137.9 |  | 137.9 |  | 795 |  | 795
29 | ФССЦпг03-02-01-201 Пр.Минрегиона №354 от 20.07.11 | Перевозка строительных грузов (кроме массовых навалочных, перевозимых автомобилями-самосвалами, а также бетонных и железобетонных изделий, стеновых и перегородочных материалов, лесоматериалов круглых и пиломатериалов, включенных в таблицу 03-01), бортовым автомобилем грузоподъемностью 5 т, свыше 200 км добавлять на каждый последующий 1 км: I класс груза КОЭФ. К ПОЗИЦИИ: ПЗ=50 (ОЗП=50; ЭМ=50 к расх.; ЗПМ=50; МАТ=50 к расх.; ТЗ=50; ТЗМ=50) НР 0% от ФОТ СП 0% от ФОТ | 1 т груза | 5.765 | 29 |  | 29 |  | 167 |  | 167
30 | ФССЦпг03-02-02-200 Пр.Минрегиона №354 от 20.07.11 | Перевозка строительных грузов (кроме массовых навалочных, перевозимых автомобилями-самосвалами, а также бетонных и железобетонных изделий, стеновых и перегородочных материалов, лесоматериалов круглых и пиломатериалов, включенных в таблицу 03-01), бортовым автомобилем грузоподъемностью 5 т, на расстояние до 200 км II класс груза НР 0% от ФОТ СП 0% от ФОТ | 1 т груза | 0.539 | 162.24 |  | 162.24 |  | 87 |  | 87
31 | ФССЦпг03-02-02-201 Пр.Минрегиона №354 от 20.07.11 | Перевозка строительных грузов (кроме массовых навалочных, перевозимых автомобилями-самосвалами, а также бетонных и железобетонных изделий, стеновых и перегородочных материалов, лесоматериалов круглых и пиломатериалов, включенных в таблицу 03-01), бортовым автомобилем грузоподъемностью 5 т, свыше 200 км добавлять на каждый последующий 1 км: II класс груза КОЭФ. К ПОЗИЦИИ: ПЗ=50 (ОЗП=50; ЭМ=50 к расх.; ЗПМ=50; МАТ=50 к расх.; ТЗ=50; ТЗМ=50) НР 0% от ФОТ СП 0% от ФОТ | 1 т груза | 0.539 | 34 |  | 34 |  | 18 |  | 18
32 | ФССЦпг03-02-03-200 Пр.Минрегиона №354 от 20.07.11 | Перевозка строительных грузов (кроме массовых навалочных, перевозимых автомобилями-самосвалами, а также бетонных и железобетонных изделий, стеновых и перегородочных материалов, лесоматериалов круглых и пиломатериалов, включенных в таблицу 03-01), бортовым автомобилем грузоподъемностью 5 т, на расстояние до 200 км III класс груза НР 0% от ФОТ СП 0% от ФОТ | 1 т груза | 0.136 | 227.94 |  | 227.94 |  | 31 |  | 31
33 | ФССЦпг03-02-02-201 Пр.Минрегиона №354 от 20.07.11 | Перевозка строительных грузов (кроме массовых навалочных, перевозимых автомобилями-самосвалами, а также бетонных и железобетонных изделий, стеновых и перегородочных материалов, лесоматериалов круглых и пиломатериалов, включенных в таблицу 03-01), бортовым автомобилем грузоподъемностью 5 т, свыше 200 км добавлять на каждый последующий 1 км: II класс груза КОЭФ. К ПОЗИЦИИ: ПЗ=50 (ОЗП=50; ЭМ=50 к расх.; ЗПМ=50; МАТ=50 к расх.; ТЗ=50; ТЗМ=50) НР 0% от ФОТ СП 0% от ФОТ | 1 т груза | 0.136 | 34 |  | 34 |  | 5 |  | 5
34 | ФССЦпг03-02-04-200 Пр.Минрегиона №354 от 20.07.11 | Перевозка строительных грузов (кроме массовых навалочных, перевозимых автомобилями-самосвалами, а также бетонных и железобетонных изделий, стеновых и перегородочных материалов, лесоматериалов круглых и пиломатериалов, включенных в таблицу 03-01), бортовым автомобилем грузоподъемностью 5 т, на расстояние до 200 км IV класс груза НР 0% от ФОТ СП 0% от ФОТ | 1 т груза | 9.456 | 306.45 |  | 306.45 |  | 2898 |  | 2898
35 | ФССЦпг03-02-02-201 Пр.Минрегиона №354 от 20.07.11 | Перевозка строительных грузов (кроме массовых навалочных, перевозимых автомобилями-самосвалами, а также бетонных и железобетонных изделий, стеновых и перегородочных материалов, лесоматериалов круглых и пиломатериалов, включенных в таблицу 03-01), бортовым автомобилем грузоподъемностью 5 т, свыше 200 км добавлять на каждый последующий 1 км: II класс груза КОЭФ. К ПОЗИЦИИ: ПЗ=50 (ОЗП=50; ЭМ=50 к расх.; ЗПМ=50; МАТ=50 к расх.; ТЗ=50; ТЗМ=50) | 1 т груза | 9.456
Итого по разделу 3 Дополнительный транспорт материалов. | [8 empty] | 4001
ИТОГИ ПО СМЕТЕ:
Итого прямые затраты по смете в ценах 2001г. | [8 empty] | 225158 | 35472 | 13310 |  |  | 3942.37
Накладные расходы | [8 empty] | 35472
Сметная прибыль | [8 empty] | 24830
Итоги по смете:
Теплоизоляционные работы | [8 empty] | 256192 |  |  |  |  | 3942.37
Материалы | [8 empty] | 25267
Перевозка грузов автомобильным транспортом | [8 empty] | 4001
Итого | [8 empty] | 285460 |  |  |  |  | 3942.37
В том числе:
Материалы | [8 empty] | 176377
Машины и механизмы | [8 empty] | 13310
ФОТ | [8 empty] | 35472
Накладные расходы | [8 empty] | 35472
Сметная прибыль | [8 empty] | 24830
ВСЕГО по смете | [8 empty] | 285460 |  |  |  |  | 3942.37
Начальник отдела капитального строительства ОАО "Хиагда" | [7 empty] | Ю.С. Загидулин
Заместитель начальника ОКС | [7 empty] | Е.П. Корниенко
Инженер ОКС | [7 empty] | А.Н. Ярославцев
Инженер ОКС | [7 empty] | О.М. Уцина