## Локальная смета
СОГЛАСОВАНО: | [11 empty] | УТВЕРЖДАЮ:
Заместитель генерального директора
по капитальному строительству | [11 empty] | Генеральный директор ОАО "Хиагда"
______________________В.Н. Смирнов | [11 empty] | ____________________Е.И. Гонтарь
" _____ " ________________ 2012г. | [11 empty] | "____" ______________2012 г.
Предприятие на Хиагдинском месторождении
(наименование стройки)
ЛОКАЛЬНЫЙ СМЕТНЫЙ РАСЧЕТ № ЭО-3
(локальная смета)
|  | на | молниезащиту и заземление
(наименование работ и затрат, наименование объекта)
Основание: черт.2170/5-992231-Э0М.С лист. 6
|  |  | Сметная стоимость _______________________________________________________________________________________________ | [5 empty] | ___________________________11,540 |  | тыс. руб.
|  |  | строительных работ _______________________________________________________________________________________________ | [5 empty] | _______________________________________________________________________________________________7,805 |  | тыс. руб.
|  |  | монтажных работ _______________________________________________________________________________________________ | [5 empty] | _______________________________________________________________________________________________3,735 |  | тыс. руб.
|  |  | Средства на оплату труда _______________________________________________________________________________________________ | [5 empty] | ___________________________1,856 |  | тыс. руб.
|  |  | Сметная трудоемкость _______________________________________________________________________________________________ | [5 empty] | _______________________________________________________________________________________________162,06 |  | чел.час
Составлен в базовых ценах по состоянию на 2001 г.
№ пп | Обоснование | Наименование | Ед. изм. | Кол. | Стоимость единицы, руб. |  |  |  | Общая стоимость, руб. |  |  |  | Т/з осн. раб.на ед. | Т/з осн. раб. Всего | Т/з мех. на ед. | Т/з мех. Всего
[5 empty] | Всего | В том числе |  |  | Всего | В том числе
[6 empty] | Осн.З/п | Эк.Маш | З/пМех |  | Осн.З/п | Эк.Маш | З/пМех
1 | 2 | 3 | 4 | 5 | 6 | 7 | 8 | 9 | 10 | 11 | 12 | 13 | 14 | 15 | 16 | 17
Раздел 1. Монтажные работы
1 | ФЕРм08-02-472-02 В ред. пр. № 321 Минрегиона РФ | Заземлитель горизонтальный из стали: полосовой сечением 200 мм2 НР (105 руб.): 95% от ФОТ (111 руб.) СП (72 руб.): 65% от ФОТ (111 руб.) | 100 м | 0.7 | 1082.21 | 156.04 | 78.58 | 2.97 | 758 | 109 | 55 | 2 | 16.6 | 11.62 | 0.22 | 0.15
2 | ФЕРм08-02-472-07 Изм. Прик.Минрег. от 21.12.10 №747 | Проводник заземляющий открыто по строительным основаниям: из полосовой стали сечением 160 мм2 НР (97 руб.): 95% от ФОТ (102 руб.) СП (66 руб.): 65% от ФОТ (102 руб.) | 100 м | 0.5 | 1658.05 | 200.22 | 87.7 | 3.38 | 829 | 100 | 44 | 2 | 21.3 | 10.65 | 0.25 | 0.13
3 | ФЕРм08-02-472-10 Изм. Прик.Минрег. от 21.12.10 №747 | Проводник заземляющий из медного изолированного провода сечением 25 мм2 открыто по строительным основаниям НР (105 руб.): 95% от ФОТ (110 руб.) СП (72 руб.): 65% от ФОТ (110 руб.) | 100 м | 0.25 | 6525.58 | 438.04 | 32.22 | 0.41 | 1631 | 110 | 8 |  | 46.6 | 11.65 | 0.03 | 0.01
4 | ФЕР01-01-058-02 В ред. пр. № 253 Минрегиона РФ | Рытье и засыпка траншей глубиной 0,7 м для шин заземления одноковшовыми экскаваторами с ковшом вместимостью 0,65 м3, группа грунтов: 2 КОЭФ. К ПОЗИЦИИ: Изменение глубины ПЗ=0,5 (ОЗП=0,5; ЭМ=0,5; МАТ=0,5) НР (1456 руб.): 95% от ФОТ (1533 руб.) СП (767 руб.): 50% от ФОТ (1533 руб.) | 1 км траншей | 0.7 | 7934.19 | 708.44 | 7225.75 | 1481.9 | 5554 | 496 | 5058 | 1037 | 183.06 | 128.14 | 109.77 | 76.84
Итого по разделу 1 Монтажные работы | [8 empty] | 11512 |  |  |  |  | 162.06 |  | 77.13
Раздел 2. Дополнительный транспорт материалов
5 | ФССЦпг03-02-01-200 Пр.Минрегиона №354 от 20.07.11 2% | Перевозка грузов автомобилями бортовыми грузоподъемностью 5 т на расстояние: до 200 км I класс груза | 1 т груза | 0.161 | 137.9 |  |  |  | 22
6 | ФССЦпг03-02-01-201 Пр.Минрегиона №354 от 20.07.11 | Перевозка грузов автомобилями бортовыми грузоподъемностью 5т, свыше 200 км добавлять на каждый последующий 1 км до 250 км: I класс груза цена: 0,58х50 КОЭФ. К ПОЗИЦИИ: МАТ=МАТ0*50-МАТ0 | 1 т груза | 0.161 | 29 |  |  |  | 5
7 | ФССЦпг03-02-02-200 Пр.Минрегиона №354 от 20.07.11 | Перевозка строительных грузов (кроме массовых навалочных, перевозимых автомобилями-самосвалами, а также бетонных и железобетонных изделий, стеновых и перегородочных материалов, лесоматериалов круглых и пиломатериалов, включенных в таблицу 03-01), бортовым автомобилем грузоподъемностью 5 т, на расстояние до 200 км II класс груза | 1 т груза | 0.001 | 162.24
8 | ФССЦпг03-02-02-201 Пр.Минрегиона №354 от 20.07.11 | Перевозка строительных грузов (кроме массовых навалочных, перевозимых автомобилями-самосвалами, а также бетонных и железобетонных изделий, стеновых и перегородочных материалов, лесоматериалов круглых и пиломатериалов, включенных в таблицу 03-01), бортовым автомобилем грузоподъемностью 5 т, свыше 200 км добавлять на каждый последующий 1 км: II класс груза КОЭФ. К ПОЗИЦИИ: ПЗ=50 (ОЗП=50; ЭМ=50 к расх.; ЗПМ=50; МАТ=50 к расх.; ТЗ=50; ТЗМ=50) | 1 т груза | 0.001 | 34
9 | ФССЦпг03-02-03-200 Пр.Минрегиона №354 от 20.07.11 | Перевозка строительных грузов (кроме массовых навалочных, перевозимых автомобилями-самосвалами, а также бетонных и железобетонных изделий, стеновых и перегородочных материалов, лесоматериалов круглых и пиломатериалов, включенных в таблицу 03-01), бортовым автомобилем грузоподъемностью 5 т, на расстояние до 200 км III класс груза | 1 т груза | 0.005 | 227.94 |  |  |  | 1
10 | ФССЦпг03-02-03-201 Пр.Минрегиона №354 от 20.07.11 | Перевозка строительных грузов (кроме массовых навалочных, перевозимых автомобилями-самосвалами, а также бетонных и железобетонных изделий, стеновых и перегородочных материалов, лесоматериалов круглых и пиломатериалов, включенных в таблицу 03-01), бортовым автомобилем грузоподъемностью 5 т, свыше 200 км добавлять на каждый последующий 1 км: III класс груза КОЭФ. К ПОЗИЦИИ: ПЗ=50 (ОЗП=50; ЭМ=50 к расх.; ЗПМ=50; МАТ=50 к расх.; ТЗ=50; ТЗМ=50) | 1 т груза | 0.005 | 48
Итого по разделу 2 Дополнительный транспорт материалов | [8 empty] | 28
ИТОГИ ПО СМЕТЕ:
Итого прямые затраты по смете в ценах 2001г. | [8 empty] | 8800 | 815 | 5165 | 1041 |  | 162.06 |  | 77.13
Накладные расходы | [8 empty] | 1763
Сметная прибыль | [8 empty] | 977
Итоги по смете:
Итого Строительные работы | [8 empty] | 7805 |  |  |  |  | 128.14 |  | 76.84
Итого Монтажные работы | [8 empty] | 3735 |  |  |  |  | 33.92 |  | 0.29
Итого | [8 empty] | 11540 |  |  |  |  | 162.06 |  | 77.13
В том числе:
Материалы | [8 empty] | 2820
Машины и механизмы | [8 empty] | 5165
ФОТ | [8 empty] | 1856
Накладные расходы | [8 empty] | 1763
Сметная прибыль | [8 empty] | 977
ВСЕГО по смете | [8 empty] | 11540 |  |  |  |  | 162.06 |  | 77.13
Начальник отдела капитального строительства ОАО "Хиагда" | [7 empty] | Ю.С. Загидулин
Заместитель начальника ОКС | [7 empty] | Е.П. Корниенко
Инженер ОКС | [7 empty] | А.Н. Ярославцев
Инженер ОКС | [7 empty] | О.М. Уцина