## Локальная смета
СОГЛАСОВАНО: | [11 empty] | УТВЕРЖДАЮ:
Заместитель генерального директора
по капитальному строительству | [11 empty] | Генеральный директор ОАО "Хиагда"
______________________В.Н. Смирнов | [11 empty] | ____________________Е.И. Гонтарь
" _____ " ________________ 2012г. | [11 empty] | "____" ______________2012 г.
Предприятие на Хиагдинском месторождении
(наименование стройки)
ЛОКАЛЬНЫЙ СМЕТНЫЙ РАСЧЕТ № ЭО-4
(локальная смета)
|  | на | оборудование КИПиА
(наименование работ и затрат, наименование объекта)
Основание: черт. 2170/5-992190-АТХ.С
|  |  | Сметная стоимость _______________________________________________________________________________________________ | [5 empty] | ___________________________214,600 |  | тыс. руб.
|  |  | строительных работ _______________________________________________________________________________________________ | [5 empty] | _______________________________________________________________________________________________0,097 |  | тыс. руб.
|  |  | монтажных работ _______________________________________________________________________________________________ | [5 empty] | _______________________________________________________________________________________________19,679 |  | тыс. руб.
|  |  | оборудования _______________________________________________________________________________________________ | [5 empty] | _______________________________________________________________________________________________194,824 |  | тыс. руб.
|  |  | Средства на оплату труда _______________________________________________________________________________________________ | [5 empty] | ___________________________2,569 |  | тыс. руб.
|  |  | Сметная трудоемкость _______________________________________________________________________________________________ | [5 empty] | _______________________________________________________________________________________________246,23 |  | чел.час
Составлен в базовых ценах по состоянию на 2001 г.
№ пп | Обоснование | Наименование | Ед. изм. | Кол. | Стоимость единицы, руб. |  |  |  | Общая стоимость, руб. |  |  |  | Т/з осн. раб.на ед. | Т/з осн. раб. Всего | Т/з мех. на ед. | Т/з мех. Всего
[5 empty] | Всего | В том числе |  |  | Всего | В том числе
[6 empty] | Осн.З/п | Эк.Маш | З/пМех |  | Осн.З/п | Эк.Маш | З/пМех
1 | 2 | 3 | 4 | 5 | 6 | 7 | 8 | 9 | 10 | 11 | 12 | 13 | 14 | 15 | 16 | 17
Раздел 1. Оборудование и монтаж
Примечание:
в смете применялись коэффициенты на оборудование:
К=3,74 переход от цен 1кв.2012г. к ценам 2000г.без НДС
Прил. №5 к письму Минрегиона России от 28.01.12. № 4122-ИП/08 п.9
1 | ОАО Манотомь г.Томск 1кв.2012г б/НДС | Манометр виброустойчивый показывающий ДМ8008ВУ-У2-0,6МПа-1,5-IР54 цена: 1600:3,74 КОЭФ. К ПОЗИЦИИ: ПЗ=ПЗ0/3,74-ПЗ0 | шт | 1 |  |  |  |  | 428
2 | ФЕРм11-02-001-01 В ред. пр. № 321 Минрегиона РФ | Прибор, устанавливаемый на резьбовых соединениях, масса: до 1,5 кг НР (8 руб.): 80% от ФОТ (10 руб.) СП (6 руб.): 60% от ФОТ (10 руб.) | 1 шт. | 1 | 11.53 | 10.22 |  |  | 12 | 10 |  |  | 1.03 | 1.03
3 | ФЕРм11-02-001-02 В ред. пр. № 321 Минрегиона РФ | Прибор, устанавливаемый на резьбовых соединениях, масса: до 1,5 кг (разделитель мембранный РМ-5319М-0,4МПа) НР (8 руб.): 80% от ФОТ (10 руб.) СП (6 руб.): 60% от ФОТ (10 руб.) | 1 шт. | 1 | 11.53 | 10.22 |  |  | 12 | 10 |  |  | 1.03 | 1.03
4 | ЗАО "ВЗЛЕТ" г.Санкт- Петерб. 1кв 2012г б/НДС | Расходомер-счетчик электромагнитный Ду= 25мм условного прохода "ВЗЛЕТ ТЭР" исполнение АФ-025-11-21-31-41-52-61-71-81-91-ПР1-ВП1-Б1-П1-ПФ ШКСД.407212.002 ТУ цена: 54500:3,74 КОЭФ. К ПОЗИЦИИ: ПЗ=ПЗ0/3,74-ПЗ0 | компл. | 4 |  |  |  |  | 58289
в комплекте:
5 | ФЕРм11-02-022-02 В ред. пр. № 321 Минрегиона РФ | 1. Ротаметр, счетчик, преобразователь, устанавливаемые на фланцевых соединениях, диаметр условного прохода: до 25 мм (ППР и блок электроники БЗ) НР (29 руб.): 80% от ФОТ (36 руб.) СП (22 руб.): 60% от ФОТ (36 руб.) | 1 шт. | 4 | 14.49 | 9 |  |  | 58 | 36 |  |  | 1.03 | 4.12
6 | ФЕРм11-03-001-01 В ред. пр. № 321 Минрегиона РФ | 2. Приборы, устанавливаемые на металлоконструкциях, щитах и пультах, масса: до 5 кг (источник вторичного питания П1-ПФ) НР (17 руб.): 80% от ФОТ (21 руб.) СП (13 руб.): 60% от ФОТ (21 руб.) | 1 шт. | 4 | 6.25 | 5.16 |  |  | 25 | 21 |  |  | 0.52 | 2.08
7 | ЗАО "ВЗЛЕТ" г.Санкт- Петерб. 1кв 2012г б/НДС | Расходомер-счетчик ультразвуковой, двухканальный Ду= 150мм условного прохода "ВЗЛЕТ МР" исполнение УРСВ-520ц/у/т/01 цена: 222340:3,74 КОЭФ. К ПОЗИЦИИ: ПЗ=ПЗ0/3,74-ПЗ0 | компл. | 2 1+1 |  |  |  |  | 118898
в комплекте:
8 | ФЕРм11-02-022-07 В ред. пр. № 321 Минрегиона РФ | 1. Ротаметр, счетчик, преобразователь, устанавливаемые на фланцевых соединениях, диаметр условного прохода: до 150 мм (измерительный участок ИУ-012 с врезными ПЗА) НР (102 руб.): 80% от ФОТ (128 руб.) СП (77 руб.): 60% от ФОТ (128 руб.) | 1 шт. | 2 1+1 | 129.11 | 61.5 | 44.36 | 2.7 | 258 | 123 | 89 | 5 | 7.21 | 14.42 | 0.2 | 0.4
9 | ФЕРм11-03-001-01 В ред. пр. № 321 Минрегиона РФ | 2. Приборы, устанавливаемые на стене металлоконструкциях, масса: до 5 кг (вторичныий измерительный преобразователь) НР (8 руб.): 80% от ФОТ (10 руб.) СП (6 руб.): 60% от ФОТ (10 руб.) | 1 шт. | 2 1+1 | 6.25 | 5.16 |  |  | 13 | 10 |  |  | 0.52 | 1.04
10 | ФЕРм11-03-001-01 В ред. пр. № 321 Минрегиона РФ | 3. Приборы, устанавливаемые на металлоконструкциях, щитах и пультах, масса: до 5 кг (источник вторичного питания взлет AND-3024) НР (8 руб.): 80% от ФОТ (10 руб.) СП (6 руб.): 60% от ФОТ (10 руб.) | 1 шт. | 2 1+1 | 6.25 | 5.16 |  |  | 13 | 10 |  |  | 0.52 | 1.04
11 | ОАО "Тепло- прибор" г.Рязань 1кв 2012г б/ НДС | Датчик-реле уровня РОС 301-1 УХЛ3-(0,6, 0,6, 0,9) цена: 3195:3,74 КОЭФ. К ПОЗИЦИИ: ПЗ=ПЗ0/3,74-ПЗ0 | шт | 1 |  |  |  |  | 854
в комплекте:
12 | ФЕРм11-02-001-01 В ред. пр. № 321 Минрегиона РФ | 1. Прибор, устанавливаемый на резьбовых соединениях, масса: до 1,5 кг (датчики) НР (25 руб.): 80% от ФОТ (31 руб.) СП (19 руб.): 60% от ФОТ (31 руб.) | 1 шт. | 3 | 11.53 | 10.22 |  |  | 35 | 31 |  |  | 1.03 | 3.09
13 | ФЕРм11-03-001-01 В ред. пр. № 321 Минрегиона РФ | 2. Приборы, устанавливаемые на металлоконструкциях, щитах и пультах, масса: до 5 кг (преобразователь передающий) НР (4 руб.): 80% от ФОТ (5 руб.) СП (3 руб.): 60% от ФОТ (5 руб.) | 1 шт. | 1 | 6.25 | 5.16 |  |  | 6 | 5 |  |  | 0.52 | 0.52
14 | ЗАО "ОПТЕК" г.Санкт- Петерб. 1кв 2012г с НДС | Блок первичного преобразователя газоанализатора МГЛ-19М-ЗД ИРМБ.413416.002-01 цена: 17582:1,18:3,74 КОЭФ. К ПОЗИЦИИ: ПЗ=ПЗ0/1,18/3,74-ПЗ0 | шт | 1 |  |  |  |  | 3984
15 | ФЕРм11-03-011-01 В ред. пр. № 321 Минрегиона РФ | Прибор для анализа физико-химического состава вещества, категория сложности: I НР (37 руб.): 80% от ФОТ (46 руб.) СП (28 руб.): 60% от ФОТ (46 руб.) | 1 компл. | 1 | 87.78 | 43.82 | 33.27 | 2.03 | 88 | 44 | 33 | 2 | 4.49 | 4.49 | 0.15 | 0.15
16 | ООО "ТД ВЭЛАН" г.Ростов на Дону 1кв 2012г б/НДС | Пост сигнализации ПАСО1-С-5КУ1 цена: 5155:3,74 КОЭФ. К ПОЗИЦИИ: ПЗ=ПЗ0/3,74-ПЗ0 | шт | 1 |  |  |  |  | 1378
17 | ФЕРм08-03-532-04 В ред. пр. № 321 Минрегиона РФ | Пост управления кнопочный общего назначения, устанавливаемый на конструкции: на стене или колонне, количество элементов поста до 3 НР (16 руб.): 95% от ФОТ (17 руб.) СП (11 руб.): 65% от ФОТ (17 руб.) | 1 шт. | 1 | 116.53 | 17.12 | 1.13 |  | 117 | 17 | 1 |  | 1.8 | 1.8
18 | ООО "ИНТЕР ЭЛЕКТРО КОМПЛ." г.Москва 1кв.2012г с НДС | Щит с монтажной панелью 650х500х220 ШМП-3-074У2 цена: 3984,81:1,18:3,74 КОЭФ. К ПОЗИЦИИ: ПЗ=ПЗ0/1,18/3,74-ПЗ0 | компл. | 1 |  |  |  |  | 903
19 | ФЕРм11-06-001-01 В ред. пр. № 321 Минрегиона РФ | Щиты и пульты, масса: до 50 кг НР (38 руб.): 80% от ФОТ (47 руб.) СП (28 руб.): 60% от ФОТ (47 руб.) | 1 шт. | 1 | 154.24 | 45.63 | 11.11 | 0.54 | 154 | 46 | 11 | 1 | 5.15 | 5.15 | 0.04 | 0.04
20 | ФЕРм11-06-002-02 В ред. пр. № 321 Минрегиона РФ | Электрические проводки в щитах и пультах: малогабаритных НР (17 руб.): 80% от ФОТ (21 руб.) СП (13 руб.): 60% от ФОТ (21 руб.) | 100 м | 0.15 | 147.19 | 137.52 |  |  | 22 | 21 |  |  | 12.4 | 1.86
Электроаппаратура, устанавливаемая на щите;
21 | Электро- монтаж К6001 1кв.2012г с ндс | 1. Автоматический выключатель S201 1Р 6А, с (АВВ) цена: 285,52:1,18:3,74 КОЭФ. К ПОЗИЦИИ: ПЗ=ПЗ0/1,18/3,74-ПЗ0 | шт | 10 |  |  |  |  | 647
22 | То же | 2. Автоматический выключатель S201 1Р 1А, с (АВВ) цена: 285,52:1,18:3,74 КОЭФ. К ПОЗИЦИИ: ПЗ=ПЗ0/1,18/3,74-ПЗ0 | шт | 1 |  |  |  |  | 65
23 | То же, А3219, А3238 | 3. Реле-промежуточное Finder 55.33.8.230.0.0.0.0 с розеткой типа 94.04 цена: (337,66+133,31):1,18:3,74 КОЭФ. К ПОЗИЦИИ: ПЗ=ПЗ0/1,18/3,74-ПЗ0 | шт. | 2 |  |  |  |  | 213
24 | То же, А5610 | 4. Сигнальная лампа МL1-100Y, ~220В (АВВ) цена: 266,39:1,18:3,74 КОЭФ. К ПОЗИЦИИ: ПЗ=ПЗ0/1,18/3,74-ПЗ0 | шт. | 1 |  |  |  |  | 60
25 | То же, А6221, А6239 | 5. Кнопка МР1-20В, контактные блоки с монтажной колодкой МСВН-11 цена: (141,44+49,68):1,18:3,74 КОЭФ. К ПОЗИЦИИ: ПЗ=ПЗ0/1,18/3,74-ПЗ0 | шт | 2 |  |  |  |  | 87
26 | То же, Е7682 | 6. DIN-рейка L=600мм (для электроаппаратуры) цена: 425,14:1,18:3,74 КОЭФ. К ПОЗИЦИИ: ПЗ=ПЗ0/1,18/3,74-ПЗ0 | шт. | 3 |  |  |  |  | 289
27 | То же, Б6700 | 7. Переходная клемма МА 2,5/5 синяя, на DIN-рейку цена: 24,97:1,18:3,74 КОЭФ. К ПОЗИЦИИ: ПЗ=ПЗ0/1,18/3,74-ПЗ0 | шт. | 40 |  |  |  |  | 226
28 | То же, Э1395 | 8. Шина "N" и "Р" 6х9мм цена: 1257,57:1,18:3,74 КОЭФ. К ПОЗИЦИИ: ПЗ=ПЗ0/1,18/3,74-ПЗ0 | шт. | 2 |  |  |  |  | 570
29 | "Пром- автома- тика" 1кв.2012г б/НДС | 9. Рамка для надписи цена: 20:3,74 КОЭФ. К ПОЗИЦИИ: ПЗ=ПЗ0/3,74-ПЗ0 | шт. | 3 |  |  |  |  | 16
30 | ФЕРм08-02-407-01 Изм. Прик.Минрег. от 21.12.10 №747 | Труба стальная по установленным конструкциям, по стенам с креплением скобами, диаметр: до 25 мм НР (410 руб.): 95% от ФОТ (432 руб.) СП (281 руб.): 65% от ФОТ (432 руб.) | 100 м | 1,46 окр(1,5*0,97;2) | 857.48 | 289.52 | 178.57 | 6.35 | 1252 | 423 | 261 | 9 | 30.8 | 44.97 | 0.47 | 0.69
31 | ФЕРм08-02-411-01 Изм. Прик.Минрег. от 21.12.10 №747 | Рукав металлический наружным диаметром: до 48 мм НР (166 руб.): 95% от ФОТ (175 руб.) СП (114 руб.): 65% от ФОТ (175 руб.) | 100 м | 0,53 окр(0,55*0,97;2) | 3085.01 | 326.18 | 207.45 | 2.97 | 1635 | 173 | 110 | 2 | 34.7 | 18.39 | 0.22 | 0.12
32 | ФЕРм08-02-148-01 В ред. пр. № 321 Минрегиона РФ | Кабель до 35 кВ в проложенных трубах, металлорукавах, масса 1 м кабеля: до 1 кг НР (301 руб.): 95% от ФОТ (317 руб.) СП (206 руб.): 65% от ФОТ (317 руб.) | 100 м кабеля | 1,99 1,46+0,53 | 686.83 | 119.29 | 495.79 | 40.07 | 1367 | 237 | 987 | 80 | 12.4 | 24.68 | 3.39 | 6.75
33 | ФЕРм08-02-395-01 В ред. пр. № 321 Минрегиона РФ | Лоток металлический штампованный по установленным конструкциям, ширина лотка: до 200 мм вес=2,42х11х0,001=т НР (26 руб.): 95% от ФОТ (27 руб.) СП (18 руб.): 65% от ФОТ (27 руб.) | 1 т | 0,03 окр(2,42*11*0,001;2) | 1805.79 | 634.5 | 1100.12 | 250.77 | 54 | 19 | 33 | 8 | 67.5 | 2.03 | 21.36 | 0.64
34 | ФЕРм08-02-152-07 Изм. Прик.Минрег. от 21.12.10 №747 | Полка кабельная, устанавливаемая на стойках, масса: до 0,4 кг НР (2 руб.): 95% от ФОТ (2 руб.) СП (1 руб.): 65% от ФОТ (2 руб.) | 100 шт. | 0.11 | 48.08 | 19.82 | 26.61 | 1.49 | 5 | 2 | 3 |  | 2.06 | 0.23 | 0.11 | 0.01
35 | ФЕРм08-02-152-04 Изм. Прик.Минрег. от 21.12.10 №747 | Стойка сборных кабельных конструкций (без полок), масса: до 1,6 кг НР (18 руб.): 95% от ФОТ (19 руб.) СП (12 руб.): 65% от ФОТ (19 руб.) | 100 шт. | 0.07 | 1351.54 | 273.21 | 277.4 | 5.54 | 95 | 19 | 19 |  | 28.4 | 1.99 | 0.41 | 0.03
36 | ФЕРм08-02-147-01 В ред. пр. № 321 Минрегиона РФ | Кабели до 35 кв по установленным конструкциям и лоткам с креплением на поворотах и в конце трассы, масса 1 м кабеля, кг, до: 1 НР (466 руб.): 95% от ФОТ (490 руб.) СП (319 руб.): 65% от ФОТ (490 руб.) | 100 м кабеля | 3,35 окр((1,15+0,3+0,3+1,2+2,5)*0,98;2)-1,99 | 717.94 | 111.59 | 418.79 | 34.72 | 2405 | 374 | 1403 | 116 | 11.6 | 38.86 | 2.96 | 9.92
37 | ФЕРм08-02-158-14 Изм. Пр. Минрегиона №95 от 04.03.10 | Заделка концевая сухая для 3-4-жильного кабеля с пластмассовой и резиновой изоляцией напряжением: до 1 кВ, сечение одной жилы до 35 мм2 НР (575 руб.): 95% от ФОТ (605 руб.) СП (393 руб.): 65% от ФОТ (605 руб.) | 1 шт. | 54 10+10+2+20+12 | 20.04 | 11.06 | 2.42 | 0.14 | 1082 | 597 | 131 | 8 | 1.15 | 62.1 | 0.01 | 0.54
38 | ФЕРм11-08-001-02 В ред. пр. № 321 Минрегиона РФ | Присоединение к приборам электрических проводок под винт: с изготовлением колец НР (88 руб.): 80% от ФОТ (110 руб.) СП (66 руб.): 60% от ФОТ (110 руб.) | 100 концов | 1,22 (2*10+3*10+4*2+2*20+2*12)*0,01 | 135.01 | 90.48 |  |  | 165 | 110 |  |  | 9.27 | 11.31
Итого по разделу 1 Оборудование и монтаж | [8 empty] | 207711 |  |  |  |  | 246.23 |  | 19.29
Раздел 2. Материалы, не учтенные в расценках на монтаж
Примечание:
в смете применялись коэффициенты на СМР:
К=6,45 переход от цен 1кв.2012г. к ценам 2000г.без НДС
Прил. №1 к письму Минрегиона России 28.01.12. № 4122-ИП/08
39 | ОАО Манотомь г.Томск 1кв.2012г б/НДС | Разделитель мембранный фланцевый РМ-5319М-0,4МПа-М20х1,5-8g-М20х1,15-7Н комплектно с ДВ (заполнением) цена: (1279+835):6,45*1,13 КОЭФ. К ПОЗИЦИИ: МАТ=МАТ0/6,52-МАТ0 | шт | 1 | 283.85 |  |  |  | 284
40 | Электро- монтаж П5193 1кв.2012г с ндс | Кабель гибкий КГВВнг-0,66кв, сеч.2х0,75мм цена: 18,98:1,18:6,45*1,13 КОЭФ. К ПОЗИЦИИ: МАТ=МАТ0/1,18/6,52-МАТ0 | м | 115 | 2.81 |  |  |  | 323
41 | То же, П5182 | Кабель гибкий КГВВнг-0,66кв, сеч.3х0,75мм цена: 28,56:1,18:6,454*1,13 КОЭФ. К ПОЗИЦИИ: МАТ=МАТ0/1,18/6,52-МАТ0 | м | 30 | 4.24 |  |  |  | 127
42 | То же, П5190 | Кабель гибкий КГВВнг-0,66кв, сеч.4х1,5мм цена: 56,14:1,18:6,45*1,13 КОЭФ. К ПОЗИЦИИ: МАТ=МАТ0/1,18/6,52-МАТ0 | м | 30 | 8.33 |  |  |  | 250
43 | То же, П1651 | Кабель монтажный МКЭШ, сеч.2х0,75мм цена: 36,99:1,18:6,45*1,13 КОЭФ. К ПОЗИЦИИ: МАТ=МАТ0/1,18/6,52-МАТ0 | м | 120 | 5.49 |  |  |  | 659
44 | То же, П2028 | Кабель коаксиальный РК75-2-13, сеч.7х0,12мм цена: 60,81:1,18:6,45*1,13 КОЭФ. К ПОЗИЦИИ: МАТ=МАТ0/1,18/6,52-МАТ0 | м | 250 | 9.03 |  |  |  | 2258
45 | То же, Т1104 | Металлорукав, Ду 15мм РЗ-Ц-Х-15 У3 цена: 17,95:1,18:6,45*1,13 КОЭФ. К ПОЗИЦИИ: МАТ=МАТ0/1,18/6,52-МАТ0 | м | 55 | 2.67 |  |  |  | 147
46 | То же, М2131 | Полка кабельная К1160 цена: 35,36:1,18:6,45*1,13 КОЭФ. К ПОЗИЦИИ: МАТ=МАТ0/1,18/6,52-МАТ0 | шт | 11 | 5.25 |  |  |  | 58
47 | То же, М2123 | Стойка К1151У3 L=600мм цена: 115,75:1,18:6,45*1,13 КОЭФ. К ПОЗИЦИИ: МАТ=МАТ0/1,18/6,52-МАТ0 | шт | 7 | 17.18 |  |  |  | 120
48 | ООО ТД "СЗ ЭМИ" 1кв.2012г | Лоток глухой прямой НЛГ 10/6-П3,0 УТ1,5 цена: 92:1,18:6,45*1,13 КОЭФ. К ПОЗИЦИИ: МАТ=МАТ0/1,18/6,52-МАТ0 | м | 33 11*3 | 13.66 |  |  |  | 451
Итого по разделу 2 Материалы, не учтенные в расценках на монтаж | [8 empty] | 4677
Раздел 3. Материалы, не учтенные в расценках на монтаж по ФССЦ
49 | ФССЦ-103-0014 Пр. Минрегиона №308 от 28.07.09 | Трубы стальные сварные водогазопроводные с резьбой черные обыкновенные (неоцинкованные), диаметр условного прохода 20 мм, толщина стенки 2,8 мм | м | 150 | 14.1 |  |  |  | 2115
Итого по разделу 3 Материалы, не учтенные в расценках на монтаж по ФССЦ | [8 empty] | 2115
Раздел 4. Транспортировка материалов
50 | ФССЦпг03-02-01-200 Пр.Минрегиона №354 от 20.07.11 2% | Перевозка грузов автомобилями бортовыми грузоподъемностью 5 т на расстояние: до 200 км I класс груза | 1 т груза | 0.383 | 137.9 |  |  |  | 53
51 | ФССЦпг03-02-01-201 Пр.Минрегиона №354 от 20.07.11 | Перевозка грузов автомобилями бортовыми грузоподъемностью 5т, свыше 200 км добавлять на каждый последующий 1 км до 250 км: I класс груза цена: 0,58х50 КОЭФ. К ПОЗИЦИИ: МАТ=МАТ0*50-МАТ0 | 1 т груза | 0.383 | 29 |  |  |  | 11
52 | ФССЦпг03-02-02-200 Пр.Минрегиона №354 от 20.07.11 | Перевозка строительных грузов (кроме массовых навалочных, перевозимых автомобилями-самосвалами, а также бетонных и железобетонных изделий, стеновых и перегородочных материалов, лесоматериалов круглых и пиломатериалов, включенных в таблицу 03-01), бортовым автомобилем грузоподъемностью 5 т, на расстояние до 200 км II класс груза | 1 т груза | 0.062 | 162.24 |  |  |  | 10
53 | ФССЦпг03-02-02-201 Пр.Минрегиона №354 от 20.07.11 | Перевозка строительных грузов (кроме массовых навалочных, перевозимых автомобилями-самосвалами, а также бетонных и железобетонных изделий, стеновых и перегородочных материалов, лесоматериалов круглых и пиломатериалов, включенных в таблицу 03-01), бортовым автомобилем грузоподъемностью 5 т, свыше 200 км добавлять на каждый последующий 1 км: II класс груза КОЭФ. К ПОЗИЦИИ: ПЗ=50 (ОЗП=50; ЭМ=50 к расх.; ЗПМ=50; МАТ=50 к расх.; ТЗ=50; ТЗМ=50) | 1 т груза | 0.062 | 34 |  |  |  | 2
54 | ФССЦпг03-02-03-200 Пр.Минрегиона №354 от 20.07.11 | Перевозка строительных грузов (кроме массовых навалочных, перевозимых автомобилями-самосвалами, а также бетонных и железобетонных изделий, стеновых и перегородочных материалов, лесоматериалов круглых и пиломатериалов, включенных в таблицу 03-01), бортовым автомобилем грузоподъемностью 5 т, на расстояние до 200 км III класс груза | 1 т груза | 0.074 | 227.94 |  |  |  | 17
55 | ФССЦпг03-02-03-201 Пр.Минрегиона №354 от 20.07.11 | Перевозка строительных грузов (кроме массовых навалочных, перевозимых автомобилями-самосвалами, а также бетонных и железобетонных изделий, стеновых и перегородочных материалов, лесоматериалов круглых и пиломатериалов, включенных в таблицу 03-01), бортовым автомобилем грузоподъемностью 5 т, свыше 200 км добавлять на каждый последующий 1 км: III класс груза КОЭФ. К ПОЗИЦИИ: ПЗ=50 (ОЗП=50; ЭМ=50 к расх.; ЗПМ=50; МАТ=50 к расх.; ТЗ=50; ТЗМ=50) | 1 т груза | 0.074 | 48 |  |  |  | 4
Итого по разделу 4 Транспортировка материалов | [8 empty] | 97
ИТОГИ ПО СМЕТЕ:
Итого прямые затраты по смете в ценах 2001г. | [8 empty] | 202669 | 2338 | 3081 | 231 |  | 246.23 |  | 19.29
Итого прямые затраты по смете с учетом коэффициентов к итогам | [8 empty] | 210586 | 2338 | 3081 | 231 |  | 246.23 |  | 19.29
Накладные расходы | [8 empty] | 2368
Сметная прибыль | [8 empty] | 1646
Итоги по смете:
Итого Строительные работы | [8 empty] | 97
Итого Монтажные работы | [8 empty] | 19679 |  |  |  |  | 246.23 |  | 19.29
Итого Оборудование | [8 empty] | 194824
Итого | [8 empty] | 214600 |  |  |  |  | 246.23 |  | 19.29
В том числе:
Материалы | [8 empty] | 10343
Машины и механизмы | [8 empty] | 3081
ФОТ | [8 empty] | 2569
Оборудование | [8 empty] | 194824
Накладные расходы | [8 empty] | 2368
Сметная прибыль | [8 empty] | 1646
ВСЕГО по смете | [8 empty] | 214600 |  |  |  |  | 246.23 |  | 19.29
Начальник отдела капитального строительства ОАО "Хиагда" | [7 empty] | Ю.С. Загидулин
Заместитель начальника ОКС | [7 empty] | Е.П. Корниенко
Инженер ОКС | [7 empty] | А.Н. Ярославцев
Инженер ОКС | [7 empty] | О.М. Уцина