## Локальная смета
СОГЛАСОВАНО: | [11 empty] | УТВЕРЖДАЮ:
Заместитель генерального директора
по капитальному строительству | [11 empty] | Генеральный директор ОАО "Хиагда"
______________________В.Н. Смирнов | [11 empty] | ____________________Е.И. Гонтарь
" _____ " ________________ 2012г. | [11 empty] | "____" ______________2012 г.
Предприятие на Хиагдинском месторождении
(наименование стройки)
ЛОКАЛЬНЫЙ СМЕТНЫЙ РАСЧЕТ № ЭО-6
(локальная смета)
|  | на | оборудование АПС и оповещение о пожаре
(наименование работ и затрат, наименование объекта)
Основание: черт. 2170/5-991073-СС.С лист.2
|  |  | Сметная стоимость _______________________________________________________________________________________________ | [5 empty] | ___________________________6,179 |  | тыс. руб.
|  |  | строительных работ _______________________________________________________________________________________________ | [5 empty] | _______________________________________________________________________________________________0,021 |  | тыс. руб.
|  |  | монтажных работ _______________________________________________________________________________________________ | [5 empty] | _______________________________________________________________________________________________4,723 |  | тыс. руб.
|  |  | оборудования _______________________________________________________________________________________________ | [5 empty] | _______________________________________________________________________________________________1,435 |  | тыс. руб.
|  |  | Средства на оплату труда _______________________________________________________________________________________________ | [5 empty] | ___________________________0,749 |  | тыс. руб.
|  |  | Сметная трудоемкость _______________________________________________________________________________________________ | [5 empty] | _______________________________________________________________________________________________70,66 |  | чел.час
Составлен в базовых ценах по состоянию на 2001 г.
№ пп | Обоснование | Наименование | Ед. изм. | Кол. | Стоимость единицы, руб. |  |  |  | Общая стоимость, руб. |  |  |  | Т/з осн. раб.на ед. | Т/з осн. раб. Всего | Т/з мех. на ед. | Т/з мех. Всего
[5 empty] | Всего | В том числе |  |  | Всего | В том числе
[6 empty] | Осн.З/п | Эк.Маш | З/пМех |  | Осн.З/п | Эк.Маш | З/пМех
1 | 2 | 3 | 4 | 5 | 6 | 7 | 8 | 9 | 10 | 11 | 12 | 13 | 14 | 15 | 16 | 17
Раздел 1. Оборудование и монтаж
Примечание:
в смете применялись коэффициенты на оборудование:
К=3,74 переход от цен 1кв.2012г. к ценам 2000г. (4кв.1999г.) без НДС Прил. №5 п.9 к письму Минрегиона России № 4122-ИП/08 от 28.02.12г.
на СМР:
К=6,45 переход от цен 1кв.2012г. к ценам 2000г. (4кв.1999г.) без НДС Прил. №1 к письму Минрегиона России № 4122-ИП/08 от 28.02.12г.
1 | НВП "Болид" Королев 1кв.2012г | Блок релейный С-2000-СП1 (исп.1 ) цена: 1650,23:1,18:3,74 КОЭФ. К ПОЗИЦИИ: ПЗ=ПЗ0/1,18/3,74-ПЗ0 | шт. | 1 |  |  |  |  | 374
2 | ФЕРм10-08-003-03 В ред. пр. № 321 Минрегиона РФ | Монтаж НР (30 руб.): 80% от ФОТ (37 руб.) СП (22 руб.): 60% от ФОТ (37 руб.) | 1 шт. | 1 | 41.35 | 36.76 | 0.25 |  | 41 | 37 |  |  | 3.6 | 3.6
3 | НВП "Болид" г.Королев 1кв.2012г. | Резервиронный источник питания РИП12 (исп.1) цена: 2811,21:1,18:3,74 КОЭФ. К ПОЗИЦИИ: ПЗ=ПЗ0/1,18/3,74-ПЗ0 | шт. | 1 |  |  |  |  | 637
4 | ФЕРм10-08-003-03 В ред. пр. № 321 Минрегиона РФ | Монтаж НР (30 руб.): 80% от ФОТ (37 руб.) СП (22 руб.): 60% от ФОТ (37 руб.) | 1 шт. | 1 | 41.35 | 36.76 | 0.25 |  | 41 | 37 |  |  | 3.6 | 3.6
5 | НВП "Болид" Королев 1кв.2012г | Блок защитный коммутационный БЗК цена: 590,59:1,18:3,74 КОЭФ. К ПОЗИЦИИ: ПЗ=ПЗ0/1,18/3,74-ПЗ0 | шт. | 1 |  |  |  |  | 134
6 | ФЕРм10-08-003-03 В ред. пр. № 321 Минрегиона РФ | Монтаж НР (30 руб.): 80% от ФОТ (37 руб.) СП (22 руб.): 60% от ФОТ (37 руб.) | 1 шт. | 1 | 41.35 | 36.76 | 0.25 |  | 41 | 37 |  |  | 3.6 | 3.6
7 | НВП "Болид" Королев 1кв.2012г. | Оповещатель "Корбу" цена: 273,13:1,18:3,74 КОЭФ. К ПОЗИЦИИ: ПЗ=ПЗ0/1,18/3,74-ПЗ0 | шт. | 1 |  |  |  |  | 62
8 | ФЕРм10-04-101-08 В ред. пр. № 321 Минрегиона РФ | Монтаж НР (33 руб.): 92% от ФОТ (36 руб.) СП (23 руб.): 65% от ФОТ (36 руб.) | 1 шт. | 1 | 54.74 | 36.28 |  |  | 55 | 36 |  |  | 4 | 4
9 | ФЕРм10-08-019-01 В ред. пр. № 321 Минрегиона РФ | Коробка ответвительная на стене НР (4 руб.): 80% от ФОТ (5 руб.) СП (3 руб.): 60% от ФОТ (5 руб.) | 1 шт. | 1 | 5.29 | 4.88 |  |  | 5 | 5 |  |  | 0.5 | 0.5
10 | НВП "Болид" г.Королев 1кв.2012г. | Извещатель пожарный дымовой ИП 212-3СУ цена: 215:1,18:3,74 КОЭФ. К ПОЗИЦИИ: ПЗ=ПЗ0/1,18/3,74-ПЗ0 | шт. | 2 |  |  |  |  | 97
11 | ФЕРм10-08-002-02 Пр.Минрегиона №360 от 25.07.11 | Извещатель ПС автоматический: дымовой, фотоэлектрический, радиоизотопный, световой в нормальном исполнении НР (26 руб.): 80% от ФОТ (32 руб.) СП (19 руб.): 60% от ФОТ (32 руб.) | 1 шт. | 2 | 19.21 | 16.16 | 0.31 |  | 38 | 32 | 1 |  | 1.68 | 3.36
12 | НВП "Болид" г.Королев 1кв.2012г. | Извещатель ручной ИПР-3СУ цена: 160:1,18:3,74 КОЭФ. К ПОЗИЦИИ: ПЗ=ПЗ0/1,18/3,74-ПЗ0 | шт. | 2 |  |  |  |  | 73
13 | ФЕРм10-08-002-01 Пр.Минрегиона №360 от 25.07.11 | Извещатель ПС автоматический: тепловой электро-контактный, магнитоконтактный в нормальном исполнении НР (13 руб.): 80% от ФОТ (16 руб.) СП (10 руб.): 60% от ФОТ (16 руб.) | 1 шт. | 2 | 9.48 | 8.08 | 0.12 |  | 19 | 16 |  |  | 0.84 | 1.68
14 | ФЕРм08-02-410-01 В ред. пр. № 321 Минрегиона РФ | Труба полиэтиленовая по основанию пола, диаметр: до 25 мм НР (257 руб.): 95% от ФОТ (270 руб.) СП (176 руб.): 65% от ФОТ (270 руб.) | 100 м | 1,7 окр(1,75*0,97;2) | 903.16 | 156.98 | 28.3 | 1.49 | 1535 | 267 | 48 | 3 | 16.7 | 28.39 | 0.11 | 0.19
15 | ФЕРм08-02-148-01 В ред. пр. № 321 Минрегиона РФ | Кабель до 35 кВ в проложенных трубах, блоках и коробах, масса 1 м кабеля: до 1 кг НР (257 руб.): 95% от ФОТ (271 руб.) СП (176 руб.): 65% от ФОТ (271 руб.) | 100 м кабеля | 1.7 | 686.83 | 119.29 | 495.79 | 40.07 | 1168 | 203 | 843 | 68 | 12.4 | 21.08 | 3.39 | 5.76
16 | ФЕРм10-01-055-03 Пр.Минрегиона №360 от 25.07.11 | Прокладка кабеля, масса 1 м: до 1 кг, по стене бетонной НР (6 руб.): 80% от ФОТ (8 руб.) СП (5 руб.): 60% от ФОТ (8 руб.) | 100 м кабеля | 0,02 окр((0,1+0,55+1,1)*0,98;2)-1,7 | 1059.04 | 385.48 | 156.58 | 17.5 | 21 | 8 | 3 |  | 42.5 | 0.85 | 1.74 | 0.03
Итого по разделу 1 Оборудование и монтаж | [8 empty] | 5562 |  |  |  |  | 70.66 |  | 5.98
Раздел 2. Материалы, не учтенные в расценках на монтаж
17 | НВП "Болид" Королев 1кв.2012г | Кабель КПСЭнг-FRLS 1х2х0,5 цена: 36293,10:1,18:6,45*1,13 КОЭФ. К ПОЗИЦИИ: МАТ=МАТ0/1,18/6,52-МАТ0 | км | 0.01 | 5388.41 |  |  |  | 54
18 | НВП "Болид" Королев 1кв.2012г | Коробка универсальная ответвительная УК-2П цена: 12,50:1,18:6,45*1,13 КОЭФ. К ПОЗИЦИИ: МАТ=МАТ0/1,18/6,52-МАТ0 | шт | 1 | 1.86 |  |  |  | 2
19 | НВП "Болид" Королев 1кв.2012г | Кабель КПСВВнг-LS 1х2х0,5 цена: 12577,95:1,18:6,45*1,13 КОЭФ. К ПОЗИЦИИ: МАТ=МАТ0/1,18/6,52-МАТ0 | км | 0.055 | 1867.44 |  |  |  | 103
20 | НВП "Болид" Королев 1кв.2012г. | Кабель КСПВ сеч.2х2х0,5 цена: 7650,95:1,18:6,45*1,13 КОЭФ. К ПОЗИЦИИ: МАТ=МАТ0/1,18/6,52-МАТ0 | км | 0.11 | 1135.93 |  |  |  | 125
21 | "Электро-монтаж" Т0103 1кв.2012г | Труба гибкая гофрированная из самозатухающего ПВХ, Д=25мм цена: 11,99:1,18:6,45*1,13 КОЭФ. К ПОЗИЦИИ: МАТ=МАТ0/1,18/6,52-МАТ0 | м | 175 | 1.78 |  |  |  | 312
Итого по разделу 2 Материалы, не учтенные в расценках на монтаж | [8 empty] | 596
Раздел 3. Транспортировка материалов
22 | ФССЦпг03-02-01-200 Пр.Минрегиона №354 от 20.07.11 | Перевозка строительных грузов (кроме массовых навалочных, перевозимых автомобилями-самосвалами, а также бетонных и железобетонных изделий, стеновых и перегородочных материалов, лесоматериалов круглых и пиломатериалов, включенных в таблицу 03-01), бортовым автомобилем грузоподъемностью 5 т, на расстояние до 200 км I класс груза | 1 т груза | 0.124 | 137.9 |  |  |  | 17
23 | ФССЦпг03-02-01-201 Пр.Минрегиона №354 от 20.07.11 | Перевозка строительных грузов (кроме массовых навалочных, перевозимых автомобилями-самосвалами, а также бетонных и железобетонных изделий, стеновых и перегородочных материалов, лесоматериалов круглых и пиломатериалов, включенных в таблицу 03-01), бортовым автомобилем грузоподъемностью 5 т, свыше 200 км добавлять на каждый последующий 1 км: I класс груза КОЭФ. К ПОЗИЦИИ: ПЗ=50 (ОЗП=50; ЭМ=50 к расх.; ЗПМ=50; МАТ=50 к расх.; ТЗ=50; ТЗМ=50) | 1 т груза | 0.124 | 29 |  |  |  | 4
Итого по разделу 3 Транспортировка материалов | [8 empty] | 21
ИТОГИ ПО СМЕТЕ:
Итого прямые затраты по смете в ценах 2001г. | [8 empty] | 4958 | 678 | 895 | 71 |  | 70.66 |  | 5.98
Итого прямые затраты по смете с учетом коэффициентов к итогам | [8 empty] | 5016 | 678 | 895 | 71 |  | 70.66 |  | 5.98
Накладные расходы | [8 empty] | 685
Сметная прибыль | [8 empty] | 478
Итоги по смете:
Итого Строительные работы | [8 empty] | 21
Итого Монтажные работы | [8 empty] | 4723 |  |  |  |  | 70.66 |  | 5.98
Итого Оборудование | [8 empty] | 1435
Итого | [8 empty] | 6179 |  |  |  |  | 70.66 |  | 5.98
В том числе:
Материалы | [8 empty] | 2008
Машины и механизмы | [8 empty] | 895
ФОТ | [8 empty] | 749
Оборудование | [8 empty] | 1435
Накладные расходы | [8 empty] | 685
Сметная прибыль | [8 empty] | 478
ВСЕГО по смете | [8 empty] | 6179 |  |  |  |  | 70.66 |  | 5.98
Начальник отдела капитального строительства ОАО "Хиагда" | [7 empty] | Ю.С. Загидулин
Заместитель начальника ОКС | [7 empty] | Е.П. Корниенко
Инженер ОКС | [7 empty] | А.Н. Ярославцев
Инженер ОКС | [7 empty] | О.М. Уцина