## Локальная смета
СОГЛАСОВАНО: | [11 empty] | УТВЕРЖДАЮ:
Заместитель генерального директора
по капитальному строительству | [11 empty] | Генеральный директор ОАО "Хиагда"
______________________В.Н. Смирнов | [11 empty] | ____________________Е.И. Гонтарь
" _____ " ________________ 2012г. | [11 empty] | "____" ______________2012 г.
Предприятие на Хиагдинском месторождении
(наименование стройки)
ЛОКАЛЬНЫЙ СМЕТНЫЙ РАСЧЕТ № ЭО-9
(локальная смета)
|  | на | внешнее электроснабжение технологического узла закисления
(наименование работ и затрат, наименование объекта)
Основание: черт. 2170/5-992214-ЭС.С лист.1-2
|  |  | Сметная стоимость _______________________________________________________________________________________________ | [5 empty] | ___________________________21,253 |  | тыс. руб.
|  |  | строительных работ _______________________________________________________________________________________________ | [5 empty] | _______________________________________________________________________________________________0,144 |  | тыс. руб.
|  |  | монтажных работ _______________________________________________________________________________________________ | [5 empty] | _______________________________________________________________________________________________21,109 |  | тыс. руб.
|  |  | Средства на оплату труда _______________________________________________________________________________________________ | [5 empty] | ___________________________1,558 |  | тыс. руб.
|  |  | Сметная трудоемкость _______________________________________________________________________________________________ | [5 empty] | _______________________________________________________________________________________________102,13 |  | чел.час
Составлен в базовых ценах по состоянию на 2001 г.
№ пп | Обоснование | Наименование | Ед. изм. | Кол. | Стоимость единицы, руб. |  |  |  | Общая стоимость, руб. |  |  |  | Т/з осн. раб.на ед. | Т/з осн. раб. Всего | Т/з мех. на ед. | Т/з мех. Всего
[5 empty] | Всего | В том числе |  |  | Всего | В том числе
[6 empty] | Осн.З/п | Эк.Маш | З/пМех |  | Осн.З/п | Эк.Маш | З/пМех
1 | 2 | 3 | 4 | 5 | 6 | 7 | 8 | 9 | 10 | 11 | 12 | 13 | 14 | 15 | 16 | 17
Раздел 1. Монтажные работы
Примечание:
на СМР:
К=6,45 переход от цен 1кв.2012г. к ценам 2000г. (4кв.1999г.) без НДС Прил. №1 к письму Минрегиона России № 4122-ИП/08 от 28.02.12г.
1 | ФЕРм08-03-526-03 В ред. пр. № 321 Минрегиона РФ | Автомат одно-, двух-, трехполюсный, устанавливаемый на конструкции: на стене или колонне, на ток до 250 А НР (54 руб.): 95% от ФОТ (57 руб.) СП (37 руб.): 65% от ФОТ (57 руб.) | 1 шт. | 2 | 302.81 | 28.57 | 3.81 | 0.14 | 606 | 57 | 8 |  | 2.76 | 5.52 | 0.01 | 0.02
2 | ФЕРм08-02-409-02 Изм. Прик.Минрег. от 21.12.10 №747 | Труба винипластовая по установленным конструкциям, по стенам и колоннам с креплением скобами, диаметр: до 50 мм НР (302 руб.): 95% от ФОТ (318 руб.) СП (207 руб.): 65% от ФОТ (318 руб.) | 100 м | 0,97 окр(1*0,97;2) | 1903.54 | 323.36 | 116.19 | 4.46 | 1846 | 314 | 113 | 4 | 34.4 | 33.37 | 0.33 | 0.32
3 | ФЕРм08-02-148-02 В ред. пр. № 321 Минрегиона РФ | Кабель до 35 кВ в проложенных трубах, блоках и коробах, масса 1 м кабеля: до 2 кг НР (215 руб.): 95% от ФОТ (226 руб.) СП (147 руб.): 65% от ФОТ (226 руб.) | 100 м кабеля | 0.97 | 954.45 | 176.05 | 705.52 | 56.97 | 926 | 171 | 684 | 55 | 18.3 | 17.75 | 4.82 | 4.68
4 | ФЕРм08-02-151-01 Изм. Прик.Минрег. от 21.12.10 №747 | Кабель до 35 кВ, прокладываемый по непроходным эстакадам, масса 1 м кабеля: до 3 кг НР (884 руб.): 95% от ФОТ (931 руб.) СП (605 руб.): 65% от ФОТ (931 руб.) | 100 м кабеля | 2,17 окр(3,2*0,98;2)-0,97 | 1742.78 | 189.51 | 1207.46 | 239.44 | 3782 | 411 | 2620 | 520 | 19.7 | 42.75 | 20.02 | 43.44
5 | ФЕРм08-02-158-15 Изм. Пр. Минрегиона №95 от 04.03.10 | Заделка концевая сухая для 3-4-жильного кабеля с пластмассовой и резиновой изоляцией напряжением: до 1 кВ, сечение одной жилы до 120 мм2 НР (25 руб.): 95% от ФОТ (26 руб.) СП (17 руб.): 65% от ФОТ (26 руб.) | 1 шт. | 2 | 22.2 | 13.18 | 2.42 | 0.14 | 44 | 26 | 5 |  | 1.37 | 2.74 | 0.01 | 0.02
Итого по разделу 1 Монтажные работы | [8 empty] | 9697 |  |  |  |  | 102.13 |  | 48.48
Раздел 2. Материалы, не учтенные в расценках на монтаж
6 | Электро-монтаж А1453 1кв.2012г. | Выключатель автоматический трёхполюсный с электронным расцепителем ВА57-35, Ip=160А цена: 3583,62:6,45*1,13 КОЭФ. К ПОЗИЦИИ: | шт | 2 | 532.06 |  |  |  | 1064
7 | ООО ТД "Нокстон" 1кв.2012г. | Кабель марки АВВГнг, с числом жил и сечением, мм2: 4х70 цена: 155,34:1,18:6,45*1,13 КОЭФ. К ПОЗИЦИИ: | м | 320 | 23.06 |  |  |  | 7379
8 | "ДКС" 1кв.2012г | Труба гофрированная из полиамида, D=48мм цена: 200:1,18:6,45*1,13 КОЭФ. К ПОЗИЦИИ: | м | 100 | 29.69 |  |  |  | 2969
Итого по разделу 2 Материалы, не учтенные в расценках на монтаж | [8 empty] | 11412
Раздел 3. Дополнительный транспорт материалов
15 | ФССЦпг03-02-01-200 Пр.Минрегиона №354 от 20.07.11 | Перевозка строительных грузов (кроме массовых навалочных, перевозимых автомобилями-самосвалами, а также бетонных и железобетонных изделий, стеновых и перегородочных материалов, лесоматериалов круглых и пиломатериалов, включенных в таблицу 03-01), бортовым автомобилем грузоподъемностью 5 т, на расстояние до 200 км I класс груза | 1 т груза | 0.077 | 137.9 |  |  |  | 11
16 | ФССЦпг03-02-01-201 Пр.Минрегиона №354 от 20.07.11 | Перевозка строительных грузов (кроме массовых навалочных, перевозимых автомобилями-самосвалами, а также бетонных и железобетонных изделий, стеновых и перегородочных материалов, лесоматериалов круглых и пиломатериалов, включенных в таблицу 03-01), бортовым автомобилем грузоподъемностью 5 т, свыше 200 км добавлять на каждый последующий 1 км: I класс груза КОЭФ. К ПОЗИЦИИ: ПЗ=50 (ОЗП=50; ЭМ=50 к расх.; ЗПМ=50; МАТ=50 к расх.; ТЗ=50; ТЗМ=50) | 1 т груза | 0.077 | 29 |  |  |  | 2
17 | ФССЦпг03-02-02-200 Пр.Минрегиона №354 от 20.07.11 | Перевозка строительных грузов (кроме массовых навалочных, перевозимых автомобилями-самосвалами, а также бетонных и железобетонных изделий, стеновых и перегородочных материалов, лесоматериалов круглых и пиломатериалов, включенных в таблицу 03-01), бортовым автомобилем грузоподъемностью 5 т, на расстояние до 200 км II класс груза | 1 т груза | 0.053 | 162.24 |  |  |  | 9
18 | ФССЦпг03-02-02-201 Пр.Минрегиона №354 от 20.07.11 | Перевозка строительных грузов (кроме массовых навалочных, перевозимых автомобилями-самосвалами, а также бетонных и железобетонных изделий, стеновых и перегородочных материалов, лесоматериалов круглых и пиломатериалов, включенных в таблицу 03-01), бортовым автомобилем грузоподъемностью 5 т, свыше 200 км добавлять на каждый последующий 1 км: II класс груза КОЭФ. К ПОЗИЦИИ: ПЗ=50 (ОЗП=50; ЭМ=50 к расх.; ЗПМ=50; МАТ=50 к расх.; ТЗ=50; ТЗМ=50) | 1 т груза | 0.053 | 34 |  |  |  | 2
19 | ФССЦпг03-02-03-200 Пр.Минрегиона №354 от 20.07.11 | Перевозка строительных грузов (кроме массовых навалочных, перевозимых автомобилями-самосвалами, а также бетонных и железобетонных изделий, стеновых и перегородочных материалов, лесоматериалов круглых и пиломатериалов, включенных в таблицу 03-01), бортовым автомобилем грузоподъемностью 5 т, на расстояние до 200 км III класс груза | 1 т груза | 0.433 | 227.94 |  |  |  | 99
20 | ФССЦпг03-02-03-201 Пр.Минрегиона №354 от 20.07.11 | Перевозка строительных грузов (кроме массовых навалочных, перевозимых автомобилями-самосвалами, а также бетонных и железобетонных изделий, стеновых и перегородочных материалов, лесоматериалов круглых и пиломатериалов, включенных в таблицу 03-01), бортовым автомобилем грузоподъемностью 5 т, свыше 200 км добавлять на каждый последующий 1 км: III класс груза КОЭФ. К ПОЗИЦИИ: ПЗ=50 (ОЗП=50; ЭМ=50 к расх.; ЗПМ=50; МАТ=50 к расх.; ТЗ=50; ТЗМ=50) | 1 т груза | 0.433 | 48 |  |  |  | 21
Итого по разделу 3 Дополнительный транспорт материалов | [8 empty] | 144
ИТОГИ ПО СМЕТЕ:
Итого прямые затраты по смете в ценах 2001г. | [8 empty] | 18760 | 979 | 3430 | 579 |  | 102.13 |  | 48.48
Накладные расходы | [8 empty] | 1480
Сметная прибыль | [8 empty] | 1013
Итоги по смете:
Итого Строительные работы | [8 empty] | 144
Итого Монтажные работы | [8 empty] | 21109 |  |  |  |  | 102.13 |  | 48.48
Итого | [8 empty] | 21253 |  |  |  |  | 102.13 |  | 48.48
В том числе:
Материалы | [8 empty] | 14351
Машины и механизмы | [8 empty] | 3430
ФОТ | [8 empty] | 1558
Накладные расходы | [8 empty] | 1480
Сметная прибыль | [8 empty] | 1013
ВСЕГО по смете | [8 empty] | 21253 |  |  |  |  | 102.13 |  | 48.48
Начальник отдела капитального строительства ОАО "Хиагда" | [7 empty] | Ю.С. Загидулин
Заместитель начальника ОКС | [7 empty] | Е.П. Корниенко
Инженер ОКС | [7 empty] | А.Н. Ярославцев
Инженер ОКС | [7 empty] | О.М. Уцина