## 145-1
СОГЛАСОВАНО: | [8 empty] | УТВЕРЖДАЮ:
________________ | [8 empty] | ________________
" _____ " ________________ 2014 г. | [8 empty] | "______ " _______________2014 г.
ФГУП "Комбинат "Электрохимприбор"
(наименование стройки)
ЛОКАЛЬНЫЙ СМЕТНЫЙ РАСЧЕТ № 145/1
(локальная смета)
| на | монтаж и пуско-наладку системы IP-видеонаблюдения базы АСФ
(наименование работ и затрат, наименование объекта)
Основание: Техническое решение № 033-40/24 от 25.02.2014
|  | Сметная стоимость _______________________________________________________________________________________________ |  | ___________________________1110692 |  | руб.
|  | монтажных работ _______________________________________________________________________________________________ |  | _______________________________________________________________________________________________533745 |  | руб.
|  | прочих _______________________________________________________________________________________________ |  | _______________________________________________________________________________________________52725 |  | руб.
|  | оборудования _______________________________________________________________________________________________ |  | _______________________________________________________________________________________________354794 |  | руб.
|  | Средства на оплату труда _______________________________________________________________________________________________ |  | ___________________________16809 |  | руб.
|  | Сметная трудоемкость _______________________________________________________________________________________________ |  | _______________________________________________________________________________________________812,6 |  | чел.час
Составлен(а) в базовых ценах 2001г. (в ред. 2009г.) с переводом в текущие
№ пп | Обоснование | Наименование | Ед. изм. | Кол. | Стоимость единицы, руб. |  |  |  | Общая стоимость, руб.
[5 empty] | Всего | В том числе |  |  | Всего | В том числе
[6 empty] | Осн.З/п | Эк.Маш. | З/пМех |  | Осн.З/п | Эк.Маш. | З/пМех
1 | 2 | 3 | 4 | 5 | 6 | 7 | 8 | 9 | 10 | 11 | 12 | 13
Раздел 1. МОНТАЖНЫЕ РАБОТЫ.
1 | ТЕРм10-02-016-06 Постан.Правит.Свердл.обл. от 10.11.10 №1616-ПП | Отдельно устанавливаемый преобразователь или блок питания | 1 шт. | 4 | 256.7 | 157.76 | 33.83 | 6.87 | 1027 | 631 | 135 | 27
2 | ТЕРм10-04-087-14 Постан.Правит.Свердл.обл. от 10.11.10 №1616-ПП | Устройство цифровой регистрации | 1 устройство | 2 | 117.45 | 102.24 |  |  | 235 | 204
3 | ТЕРм10-09-001-02 Постан.Правит.Свердл.обл. от 10.11.10 №1616-ПП | Камера видеонаблюдения | 1 компл. | 12 | 282.03 | 218.85 |  |  | 3384 | 2626
4 | ТЕРм08-02-149-01 Постан.Правит.Свердл.обл. от 10.11.10 №1616-ПП | Кабель до 35 кВ, подвешиваемый на тросе, масса 1 м кабеля до 1 кг | 100 м кабеля | 10.4 | 4535.61 | 231.71 | 2581.44 | 295.76 | 47170 | 2410 | 26847 | 3076
5 | ТЕРм10-04-066-06 Постан.Правит.Свердл.обл. от 10.11.10 №1616-ПП | Табло сигнальное студийное или коридорное | 1 шт. | 2 | 98.76 | 74.88 |  |  | 198 | 150
6 | ТЕРм10-06-068-16 Постан.Правит.Свердл.обл. от 10.11.10 №1616-ПП | Настройка простых сетевых трактов программирование сетевого элемента и отладка его работы (мультиплексор, регенератор) | 1 сетевой элемент | 2 | 425.14 | 416.8 |  |  | 850 | 834
7 | ТЕРм10-04-089-01 Постан.Правит.Свердл.обл. от 10.11.10 №1616-ПП | Разделка ВЧ коаксиального кабеля со сплошной изоляцией в разъемы типов БТС, РТС, СР, БС, РС, РД | 10 концов кабеля | 3.4 | 163.77 | 156.2 |  |  | 557 | 531
8 | ТЕРм08-03-591-12 Постан.Правит.Свердл.обл. от 10.11.10 №1616-ПП | Блок розеток | 100 шт. | 0.04 | 1151.02 | 969.52 | 20.46 | 1.27 | 46 | 39 | 1
9 | ТЕРм10-08-019-01 Постан.Правит.Свердл.обл. от 10.11.10 №1616-ПП | Коробка ответвительная на стене | 1 шт. | 12 | 7.32 | 6.88 |  |  | 88 | 83
10 | ТЕРм10-08-001-11 Постан.Правит.Свердл.обл. от 10.11.10 №1616-ПП | Устройства промежуточные на количество лучей 10 | 1 шт. | 2 | 218.26 | 204.26 | 0.37 |  | 437 | 409 | 1
11 | ТЕРм10-08-001-12 Постан.Правит.Свердл.обл. от 10.11.10 №1616-ПП | Устройства промежуточные на количество лучей 5 | 1 шт. | 1 | 126.21 | 116.72 | 0.37 |  | 126 | 117
12 | ТЕРм10-08-001-13 Постан.Правит.Свердл.обл. от 10.11.10 №1616-ПП | Устройства промежуточные на количество лучей 1 | 1 шт. | 4 | 64.92 | 57.52 | 0.37 |  | 260 | 230 | 1
13 | ФЕРм08-02-390-01 Изм. Прик.Минрег. от 21.12.10 №747 | Короба пластмассовые: шириной до 40 мм КОЭФ. К ПОЗИЦИИ: Приведение расценок ФЕР к территориальному уровню (Письмо УРЦЦС Ц-297 от 12.04.2011) ОЗП=1,41; ЭМ=1,242; ЗПМ=1,41; МАТ=1,052 | 100 м | 0.1 | 311.4 | 218.44 | 38.75 | 0.17 | 31 | 22 | 4
14 | ТЕРм08-02-399-01 Постан.Правит.Свердл.обл. от 10.11.10 №1616-ПП | Провод в коробах, сечением до 6 мм2 | 100 м | 1 | 189.23 | 46.64 | 56.09 | 24.55 | 189 | 47 | 56 | 25
15 | ТЕРм08-04-744-01 Постан.Правит.Свердл.обл. от 10.11.10 №1616-ПП | Кабель силовой с креплением в местах изменения трассы, масса 1 м кабеля до 1 кг | 100 м | 0.6 | 725.73 | 578.59 | 28.82 | 2.45 | 435 | 347 | 17 | 1
16 | ТЕРм08-03-526-01 Постан.Правит.Свердл.обл. от 10.11.10 №1616-ПП | Автомат одно-, двух-, трехполюсный, устанавливаемый на конструкции на стене или колонне, на ток до 25 А | 1 шт. | 4 | 174.77 | 20.9 | 1.28 |  | 699 | 84 | 5
17 | ТЕРм10-06-037-05 Постан.Правит.Свердл.обл. от 10.11.10 №1616-ПП | Шкаф настенный, размер до 640х840 мм | 1 шт. | 2 | 121.87 | 26.33 | 2.39 |  | 244 | 53 | 5
18 | ТЕРм10-06-037-01 Постан.Правит.Свердл.обл. от 10.11.10 №1616-ПП | Шкаф напольный, размер до 600х600 мм | 1 шт. | 1 | 81.04 | 23.71 | 2.39 |  | 81 | 24 | 2
Раздел 2. Пусконаладочные работы
19 | ТЕРп02-01-001-05 Постан.Правит.Свердл.обл. от 10.11.10 №1616-ПП | Автоматизированная система управления I категории технической сложности с количеством каналов (Кобщ) 20 КОЭФ. К ПОЗИЦИИ: Пусконаладочные работы: 'вхолостую' - 80% ОЗП=0,8; ТЗ=0,8 | 1 система | 1 | 2045.9 | 2045.9 |  |  | 2046 | 2046
Раздел 3. Материалы, не учтенные в расценках
Материалы
20 | ТСЦ-501-8235 Постан.Правит.Свердл.обл. от 10.11.10 №1616-ПП | Кабель силовой с медными жилами с поливинилхлоридной изоляцией в поливинилхлоридной оболочке без защитного покрова ВВГ, напряжением 1,00 Кв, число жил 3 и сечением 1,5 мм2 | 1000 м | 0.06 | 7745.6 |  |  |  | 465
21 | ТСЦ-509-0152 Постан.Правит.Свердл.обл. от 10.11.10 №1616-ПП | Выключатели автоматические АП50Б 2МТ У3 I-63А | шт. | 4 | 41.72 |  |  |  | 167
22 | ФССЦ-509-1843 И2-Пр. Минрегион от 15.12.10 №656 | Кабель-канал (короб) "Legrand" 40х20 мм КОЭФ. К ПОЗИЦИИ: Приведение расценок ФЕР к территориальному уровню (Письмо УРЦЦС Ц-297 от 12.04.2011) ОЗП=1,41; ЭМ=1,242; ЗПМ=1,41; МАТ=1,052 | м | 10 | 30.1 |  |  |  | 301
23 | Цена поставщика | Кабель FTP Outdoor Konoos кат.5e МЕДЬ одножильный AWG24, экран, внешний с тросом Цена: 22,62/1,18/5,98*1,02 | м | 840 | 3.27 |  |  |  | 2747
24 | Цена поставщика | Кабель оптический SNR-FOCA-UT1-04 Цена: 12500/1,18/5,98*1,02 | км | 0.3 | 1806.87 |  |  |  | 542
25 | Цена поставщика | Коробка разв.откр. 85х85х40мм IP55 ОУ 6ввод. пласт.серая HEGEL Цена: 180/1,18/5,98*1,02 | шт | 12 | 26.02 |  |  |  | 312
26 | Цена поставщика | Блок розеток 8 гнезд, 19" (220V. 3500Вт) Цена: 1380/1,18/5,98*1,02 | шт | 4 | 199.48 |  |  |  | 798
27 | Цена поставщика | Коннектор RJ-45 Цена: 5,0/1,18/5,98*1,02 | шт | 34 | 0.72 |  |  |  | 24
28 | Цена поставщика | Полка перфорированная, глубина 580мм , Цена: 780/1,18/5,98*1,02 | шт | 1 | 112.75 |  |  |  | 113
Оборудование
29 | Цена поставщика | RVi-IPN16/2Pro - видеорегистратор для IP-камер, Цена: 22000/1,18/4,21*1,012 | шт | 1 | 4481.66 |  |  |  | 4482
30 | Цена поставщика | Жесткий диск Toshiba SATA-III 3TB DT01ACA300 (7200rpm) 64Mb 3.5" , Цена: 4300/1,18/4,21*1,012 | шт | 2 | 875.96 |  |  |  | 1752
31 | Цена поставщика | Коммутатор HP V1910-24G-PoE, Цена: 19900/1,18/4,21*1,012 | шт | 2 | 4053.87 |  |  |  | 8108
32 | Цена поставщика | RVi-IPC43WDN 1/3" КМОП-матрица Aptina, 3.1 мегапиксельная, формат сжатия Н.264/MJPEG; функция расширенного динамического диапазона WDR 100дБ; макс. разрешение и скорость трансляции 2048х1536 (20 к/с) или 1920x1080 (25 к/с), Видеопотоки с независимыми настройками : 3 (Н. 264: 2048Х1536 (20 к/с), 640х360 (25 к/с)/MJPEG 2048х1536 (4 к/с)), нижний порог чувствительности 0.05 лк@ F1.2 цвет/0,005 лк@F1.2 ч/б/ 0 лк(ИК вкл.) Вариофокальный объектив 3.3-12мм с АРД и ИК-коррекцией, Режим "День-ночь" Механический ИК-фильтр , ИК-подсветки до 30 метров Запись на Micro SD/SDHC карту до 32 Гб. Соответствие стандартам ONVIF.Класс защиты IP66. Диапазон рабочих температур -40...+50 С. Питание РоЕ/DC12 B; Габаритные размеры - диаметр 69х265 мм В комплекте бесплатное ПО RVi-NVMS, Цена: 22000/1,18/4,21*1,012 | шт | 12 | 4481.66 |  |  |  | 53780
33 | Цена поставщика | Монитор 24" Acer G246HLAbd Black FullHD LED 5ms 16:9,DVI 100M:1 250cd , Цена: 7200/1,18/4,21*1,012 | шт | 2 | 1466.73 |  |  |  | 2933
34 | Цена поставщика | Бесперебойный блок ES-525VA, Цена: 3700/1,18/4,21*1,012 | шт | 4 | 753.73 |  |  |  | 3015
35 | Цена поставщика | Медиаконвертер 10/100/1000-Base-T / 1000Base-FX с SFP-портом, 4шт. в упаковке , Цена: 3700/1,18/4,21*1,012 | шт | 1 | 753.73 |  |  |  | 754
36 | Цена поставщика | Клиентский терминал GR-T1, Цена: 13610/1,18/4,21*1,012 | шт | 1 | 2772.52 |  |  |  | 2773
37 | Цена поставщика | Модуль SFP WDM 3км 1550nm, SC connector , Цена: 610/1,18/4,21*1,012 | шт | 2 | 124.26 |  |  |  | 249
38 | Цена поставщика | Модуль SFP WDM 3км 13100nm, SC connector , Цена: 610/1,18/4,21*1,012 | шт | 2 | 124.26 |  |  |  | 249
39 | Цена поставщика | Коммутатор PОE-3104, Цена: 3132/1,18/4,21*1,012 | шт | 1 | 638.03 |  |  |  | 638
40 | Цена поставщика | Комплект A4 7700N, wireless USB, Беспроводная эргономичная клавиатура + Беспроводная оптическая мышь, Цена: 1200/1,18/4,21*1,012 | шт | 2 | 244.45 |  |  |  | 489
41 | Цена поставщика | Термошкаф 500х400х220, (нагреватель, термостат, стабилизатор, блок розеток 12шт, стяжки) , Цена: 8500/1,18/4,21*1,012 | шт | 2 | 1731.55 |  |  |  | 3463
42 | Цена поставщика | Шкаф телекомм. настенный разборный 12U ЦМО (600х650) съёмные стенки, дверь стекло , Цена: 7800/1,18/4,21*1,012 | шт | 1 | 1588.95 |  |  |  | 1589
Итого прямые затраты по смете в ценах 2001г. | [8 empty] | 147846 | 10887 | 27074 | 3129
Итого прямые затраты по смете с учетом коэффициентов к итогам | [8 empty] | 154231 | 13057 | 31289 | 3752
В том числе, справочно:
Районный к-т 4,3% (Поз. 1, 3, 6, 9-12, 2, 5, 7, 4, 8, 13-19) | [8 empty] | 602 | 468 | 135 | 135
3. Производство строительных и других работ в существующих зданиях и сооружениях в стесненных условиях: с наличием в зоне производства работ действующего технологического оборудования (станков, установок, кранов и т.п.) или загромождающих предметов (лабораторное оборудование, мебель и т.п.) или движения транспорта по внутрицеховым путям ОЗП=1,15; ЭМ=1,15; ЗПМ=1,15; ТЗ=1,15; ТЗМ=1,15 (Поз. 1, 3, 6, 9-12, 2, 5, 7, 4, 8, 13-19) | [8 empty] | 5783 | 1703 | 4081 | 489
Накладные расходы | [8 empty] | 14313
В том числе, справочно:
65% ФОТ (от 2454) (Поз. 19) | [8 empty] | 1595
80% ФОТ (от 5945) (Поз. 1, 3, 6, 9-12) | [8 empty] | 4756
92% ФОТ (от 1061) (Поз. 2, 5, 7) | [8 empty] | 976
95% ФОТ (от 7257) (Поз. 4, 8, 13-16) | [8 empty] | 6894
100% ФОТ (от 92) (Поз. 17-18) | [8 empty] | 92
Сметная прибыль | [8 empty] | 10016
В том числе, справочно:
40% ФОТ (от 2454) (Поз. 19) | [8 empty] | 982
60% ФОТ (от 5945) (Поз. 1, 3, 6, 9-12) | [8 empty] | 3567
65% ФОТ (от 8410) (Поз. 2, 5, 7, 4, 8, 13-18) | [8 empty] | 5467
Итоги по смете:
Итоги по Монтажным работам
Итого | [8 empty] | 89255
Всего с учетом " СМР=5,98" | [8 empty] | 533745
Итоги по Оборудованию
Итого | [8 empty] | 84274
Всего с учетом " ОБ=4,21" | [8 empty] | 354794
Итоги по Прочим затратам
Пусконаладочные работы: 'вхолостую' - 80% | [8 empty] | 5031
Всего с учетом " ПНР=10,48" | [8 empty] | 52725
Итого | [8 empty] | 941264
НДС 18% | [8 empty] | 169428
ВСЕГО по смете | [8 empty] | 1110692
Составил: _________________________________________________________________
(должность, подпись, расшифровка)
Проверил: _________________________________________________________________
(должность, подпись, расшифровка)

## СМР
Расчет начальной (максимальной) цены на
монтажные и пусконаладочные работы системы IP-видеонаблюдения базы АСФ
Наименование глав ССР, объектный сметных расчетов, локальных сметных расчетов, видов прочих работ | Сметная стоимость строительства в базисном уровне цен на 01.01.2000г. по ССР |  |  |  | Остаток сметной стоимости в базисном уровне цен на 01.01.2014 |  |  |  | Сметная стоимость строительства в базисном уровне цен на 01.01.2000г., выставленная на конкурс |  |  |  | Текущая стоимость на момент определения начальной (максимальной) цены | № обосновывающего расчета | 2014 год
| Всего | СМР | Оборудование | Прочие | Всего | СМР | Оборудование | Прочие | Всего | СМР | Оборудование | Прочие |  |  | СМР | Оборудование | Прочие
1 | 2 | 3 | 4 | 5 | 6 | 7 | 8 | 9 | 10 | 11 | 12 | 13 | 14 | 15 | 16 | 17 | 18
Монтаж и пусконаладка системы IP-видеонаблюдения базы АСФ | 178560 | 89255 | 84274 | 5031 | 178560 | 89255 | 84274 | 5031 | 178560 | 89255 | 84274 | 5031 |  | 145/1 | 89255 | 84274 | 5031
Итого в ценах 2000 года: | 178560 | 89255 | 84274 | 5031 | 178560 | 89255 | 84274 | 5031 | 178560 | 89255 | 84274 | 5031 | 178560 |  | 89255 | 84274 | 5031
Итого в текущих ценах*: | [12 empty] | 878812 |  | 511431 | 316870 | 50511
НДС 18% | [12 empty] | 158186.16 |  | 92057.58 | 57036.6 | 9091.98
Всего: | [12 empty] | 1036998.16 |  | 603488.58 | 373906.6 | 59602.98
60000000
* В расчете использованы индексы: | [15 empty] | 59396511.42
- 10,04 индекс изменения сметной стоимости прочих затрат к ТЕР 2001 (письмо Минстроя России от 04.08.2014 №15285-ЕС/08 приложение 1, пусконаладочные работы).
- 5,73 индекс изменения сметной стоимости СМР к ТЕР 2001 (письмо Минстроя России от 04.08.2014 №15285-ЕС/08 приложение 1, прочие работы).
- 3,76 индекс изменения сметной стоимости оборудования к ТЕР 2001 (письмо Минстроя России от 04.08.2014 №15285-ЕС/08 приложение 5, экономика в целом).
Начальник отдела капитального строительства
ФГУП "Комбинат "Электрохимприбор" | [6 empty] | В.В. Моляков
Инженер по проектно-сметной работе | [6 empty] | Н.А. Басова
Согласовано | [6 empty] | отд. 028

## НМЦ договора
Определение начальной (максимальной) цены договора генерального подряда
на монтажные и пусконаладочные работы системы IP-видеонаблюдения базы АСФ
на 2014 год
Способ закупки: открытый запрос предложений.
ц.2000г./текущие цены, руб.
Наименование услуг и работ (затрат) | Сметная стоимость строительства в базисном уровне цен на 01.01.2000 г. | Сметная стоимость строительства в текущем уровне цен, пересчитанная на момент проведения процедуры закупки | Начальная (максимальная) цена | в том числе по годам строительства
2014 г.
1 | 2 | 3 | 4 | 5
СМР | 89255 | 511431 | 511431 | 511431
Оборудование | 84274 | 316870 | 316870 | 316870
Прочие затраты | 5031 | 50511 | 50511 | 50511
Всего: | 178560 | 878812 | 878812 | 878812
НДС |  | 158186.16 | 158186.16 | 158186.16
Итого с НДС |  | 1036998.16 | 1036998.16 | 1036998.16
В расчете использованы индексы:
- 5,73 индекс изменения сметной стоимости СМР к ТЕР 2001 (письмо Минстроя России от 04.08.2014 №15285-ЕС/08 приложение 1, прочие работы). - 3,76 индекс изменения сметной стоимости оборудования к ТЕР 2001 (письмо Минстроя России от 04.08.2014 №15285-ЕС/08 приложение 5, экономика в целом). - 10,04 индекс изменения сметной стоимости прочих затрат к ТЕР 2001 (письмо Минстроя России от 04.08.2014 №15285-ЕС/08 приложение 1, пусконаладочные работы).
Начальник отдела капитального строительства
ФГУП "Комбинат "Электрохимприбор" |  |  |  | В.В. Моляков
Инженер по проектно-сметной работе |  |  |  | Н.А. Басова
Согласовано |  |  |  | отд. 028