## Дефектная ведомость
УТВЕРЖДАЮ
Главный инженер ТЭЦ ОАО"ППГХО"
А Г Фёдоров
ВЕДОМОСТЬ ОБЪЕМОВ РАБОТ № 4-2012
ТЭЦ. ТЦ. Ремонт 5 секции ПКОП отм. +15,0 - +23,0 м ряд Б-В в осях 14-18 (в БЦ)
№ пп | Наименование | Ед. изм. | Кол. | Примечание
1 | 2 | 3 | 4 | 5
Раздел 1. Механомонтажные работы
1 | Зачистка гибов или околошовной зоны сварных соединений трубопроводов до металлического блеска (подготовка для выполнения работ по контролю за металлом) | дм2 | 2302.2
2 | Изготовление временных металлоконструкций | т | 0.04
3 | Установка и снятие временных металлоконструкций, масса элемента: свыше 0,02 до 0,05 т ( 8 раз) | т | 0.32
Раздел 2 Теплоизоляционные работы
4 | Маты минераловатные с обкладкой металлической сеткой с одной стороны: разборка (снятие) тепловой изоляции | м3 | 10.84
5 | Маты минераловатные с обкладкой металлической сеткой с одной стороны: установка тепловой изоляции | м3 | 13.252
6 | Восстановление штукатурного слоя | м2 | 128.05
Составил
| Начальник ТЦ ТЭЦ | А М Вереитенов
| Начальник ОП иПР ТЭЦ | С Ф Герасимов
| Главный спец. отдела ЭО ДАПФ ОАО "ППГХО" | В Н Бороздич