## Локальная смета
УТВЕРЖДАЮ:
И о директора ДАПФ ОАО"ППГХО"
С А Иванов
"______ " _______________201_ г.
ТЭЦ
(наименование стройки)
ЛОКАЛЬНЫЙ СМЕТНЫЙ РАСЧЕТ № 4-2012
(локальная смета)
на | ТЭЦ. КР ТЦ. Ремонт 5 секции ПКОП отм. +15,0 - +23,0 м ряд Б-В в осях 14-18 (в БЦ)
(наименование работ и затрат, наименование объекта)
Основание: Дуфектная ведомость № 4-2012
| Сметная стоимость прочих _______________________________________________________________________________________________ |  | ___________________________435,074 |  | тыс. руб.
| Сметная трудоемкость _______________________________________________________________________________________________ |  | _______________________________________________________________________________________________976,19 |  | чел.час
Составлен(а) в текущих (прогнозных) ценах по состоянию на ___4 кв ____2011_ г.
№ пп | Шифр и номер позиции норматива | Наименование работ и затрат, единица измерения | Количество | Стоимость единицы, руб. |  | Общая стоимость, руб. |  |  | Затраты труда рабочих, чел.-ч, не занятых обслуживанием машин
|  |  |  | всего | эксплуатации машин | Всего | оплаты труда | эксплуатация машин
|  |  |  | оплаты труда | в т.ч. оплаты труда |  |  | в т.ч. оплаты труда | на единицу | всего
1 | 2 | 3 | 4 | 5 | 6 | 7 | 8 | 9 | 10 | 11
Раздел 1. Мехономонтажные работы
1 | БЦ1-050410-0101 | Зачистка гибов или околошовной зоны сварных соединений трубопроводов до металлического блеска (подготовка для выполнения работ по контролю за металлом) (дм2) | 2302.2 | 16 |  | 36835 |  |  | 0.1 | 230.22
2 | БЦ1-080304-0101 Доп.1 | Изготовление временных металлоконструкций (т) | 0.04 | 19766 |  | 791 |  |  | 130.9 | 5.24
3 | БЦ1-080302-0201 Доп.1 | Установка и снятие временных металлоконструкций, масса элемента: свыше 0,02 до 0,05 т ( 8 раз) (т) КОЭФ. К ПОЗИЦИИ: Прим.2 При установке и снятии временных металлоконструкций ПЗ=0,8 (ОЗП=0,8; ЭМ=0,8 к расх.; ЗПМ=0,8; МАТ=0,8 к расх.; ТЗ=0,8; ТЗМ=0,8) | 0.32 | 17383.2 |  | 5563 |  |  | 115.12 | 36.84
Итого прямые затраты по разделу в ценах 2001г. | [5 empty] | 43189 |  |  |  | 272.3
Итого прямые затраты по разделу с учетом коэффициентов к итогам | [5 empty] | 75037 |  |  |  | 272.3
Итоги по разделу 1 Новый Раздел :
Ремонт энергооборудования | [5 empty] | 75037 |  |  |  | 272.3
Итого | [5 empty] | 75037 |  |  |  | 272.3
Всего с учетом "Предельный индекс (ЗАО ЦКБ Энергоремонт №6/10-889 от 21.01.2010 г.0 СМР=1,57" | [5 empty] | 117808 |  |  |  | 272.3
Справочно, в ценах 2001г.:
Итого по разделу 1 Новый Раздел | [5 empty] | 117808 |  |  |  | 272.3
Раздел 2. Теплоизоляционные работы
4 | БЦ15-010402-0102 | Маты минераловатные с обкладкой металлической сеткой с одной стороны: разборка (снятие) тепловой изоляции (м3) | 10.84 | 1795 |  | 19458 |  |  | 13.8 | 149.59
5 | БЦ15-010402-0103 | Маты минераловатные с обкладкой металлической сеткой с одной стороны: установка тепловой изоляции (м3) | 13.252 | 3685 |  | 48834 |  |  | 28.3 | 375.03
6 | БЦ15-010909-0101 | Восстановление штукатурного слоя (м2) | 128.05 | 185 |  | 23689 |  |  | 1.4 | 179.27
Итого прямые затраты по разделу в ценах 2001г. | [5 empty] | 91981 |  |  |  | 703.89
Итого прямые затраты по разделу с учетом коэффициентов к итогам | [5 empty] | 159809 |  |  |  | 703.89
Итоги по разделу 2 Новый Раздел Теплоизоляционные работы :
Ремонт энергооборудования | [5 empty] | 159809 |  |  |  | 703.89
Итого | [5 empty] | 159809 |  |  |  | 703.89
Всего с учетом "Предельный индекс (ЗАО ЦКБ Энергоремонт №6/10-889 от 21.01.2010 г.0 СМР=1,57" | [5 empty] | 250900 |  |  |  | 703.89
Справочно, в ценах 2001г.:
Итого по разделу 2 Новый Раздел Теплоизоляционные работы | [5 empty] | 250900 |  |  |  | 703.89
ИТОГИ ПО СМЕТЕ:
Итого прямые затраты по смете в ценах 2001г. | [5 empty] | 135170 |  |  |  | 976.19
Итого прямые затраты по смете с учетом коэффициентов к итогам | [5 empty] | 234845 |  |  |  | 976.19
Итоги по смете:
Ремонт энергооборудования | [5 empty] | 234845 |  |  |  | 976.19
Итого | [5 empty] | 234845 |  |  |  | 976.19
Всего с учетом "Предельный индекс (ЗАО ЦКБ Энергоремонт №6/10-889 от 21.01.2010 г.0 СМР=1,57" | [5 empty] | 368707 |  |  |  | 976.19
Справочно, в ценах 2001г.:
НДС 18% | [5 empty] | 66367.26
ВСЕГО по смете | [5 empty] | 435074.26 |  |  |  | 976.19
| Главный специалист отдела ЭО ДАПФ ОАО "ППГХО" |  |  |  | В Н Бороздич
| Ведущий инженер по проектно-сметной работе ДАПФ ОАО "ППГХО" |  |  |  | М В Карпова