## Спец-я на разовую поставку
Приложение № 1
СПЕЦИФИКАЦИЯ № _________ от ____________ г.
к Договору поставки между ООО "Автохозяйство Уртуйское" и __________________________
№100-14/________ от " "_____20__г.
Основание:
1. Поставщик обязуется поставить, а Покупатель принять и оплатить следующие ТМЦ:
№ п/п | Наименование ТМЦ | Технические характеристики | ТМЦ должны соответствовать (ГОСТ, ТУ, ОСТ и т.п.) | Ед.изм. | Количество на 2014 год | Цена за единицу без НДС, руб. | Сумма без НДС, руб.
1 | Кабель КГ 1*60 |  | ГОСТ 24334-80 | м | 100 | 300.9933 | 30099
2 | Кабель КГ 1*35 сварочный |  | ГОСТ 24334-80 | м | 240 | 148.8067 | 35714.4
3 | Кабель КГ 3*6+1*2,5 |  | ГОСТ 24334-80 | м | 100 | 108.2533 | 10825
4 | Кабель КГ 3*10+1*6 |  | ГОСТ 24334-80 | м | 50 | 193.1833 | 9659
5 | Кабель НРШМ 7*1,5 |  | ГОСТ 7866.1-76 | м | 60 | 129.48 | 7768.8
6 | Вилка нагрузочная Э-107 12В (Ручной, с двумя нагрузочными резисторами и щупом. Емкость проверяемых батарей - 45-190 А·ч. Номинальное напряжение проверяемых батарей - 12 В. Габариты 165 х 120 х 160 мм) |  | н/д поставщика или эквивалент | шт | 1 | 3612.1767 | 3612.18
7 | Вилка нагрузочная Э-107 24В (Ручной, с двумя нагрузочными резисторами и щупом. Емкость проверяемых батарей - 45-190 А·ч. Номинальное напряжение проверяемых батарей - 24В. Габариты 165 х 120 х 160 мм) |  | н/д поставщика или эквивалент | шт | 1 | 4418.37 | 4418.37
8 | Сварочный аппарат СВА-160И (Входные параметры 220Вт, 50Гц, 5кВт, диаметр электрода 1,6-4,0 мм, свар.ток 5-160 А) |  | н/д поставщика или эквивалент | шт | 1 | 8206.0633 | 8206.06
9 | Пост кнопочный тельферный ПКТ-60 (карболит), (Предназначены для дистанционного управления электроприводами машин и механизмов. Пост с 6 кнопками. Номинальное напряжение: 660 В, 50 Гц. Номинальный ток: 6,3 А. Степень защиты: IP 30. Габаритные размеры: 50х380х50 мм) |  | н/д поставщика или эквивалент | шт | 5 | 398.1333 | 1990.65
10 | Электродвигатель АИР 71В4 (мощность 0,75 кВт 1500 об/мин) |  | н/д поставщика или эквивалент | шт | 5 | 3094.5867 | 15472.95
11 | Электродвигатель АИР 63В4 (мощность 0,37 кВт, 1300 об/мин) |  | н/д поставщика или эквивалент | шт | 5 | 2423.9167 | 12119.6
12 | Электродвигатель АИР ВМС 132 (мощность 5 кВт, 1370 об/мин), (5АИ 132S6 5,5 1000 об/мин) |  | н/д поставщика или эквивалент | шт | 3 | 14348.4833 | 43045.44
13 | Электродвигатель 4АИР (мощность 5,5 кВт, 1500 об/мин) |  | н/д поставщика или эквивалент | шт | 3 | 9930.4033 | 29791.2
14 | Электродвигатель АИР (мощность 7,5 кВт, 1000 об/мин) |  | н/д поставщика или эквивалент | шт | 3 | 13799.6 | 41398.8
15 | Прибор охранно-пожарный "Гранит-24" (Количество шлейфов 24, количество видов извещений 9, количество электронных ключей 64, напряжение на входе ШС 17 ± 2 В, суммарная нагрузка в шлейфе в дежурном режиме, не более 1,5 мА, ток потребления по выходу 12 В для питания извещателей, не более 250 мА, питание от сети AC 220V, 50Hz, мощность, потребляемая от сети, не более 15 ВА, рабочая температура -30°C~+50°C, габариты 285х210х80(mm)). |  | ГОСТ Р 50898-96 | шт | 1 | 5651.24 | 5651.24
16 | Плазморез CUT 40 "Romana" до 40 мм (Напряжение питающей сети 220В, частота питающей сети 50/60 Гц, сила тока 20-40А, степень защиты IP 23, предназначен для работы с любыми металлами и сплавами толщиной до 40 мм) |  | н/д поставщика или эквивалент | шт | 2 | 20782.5233 | 41565.04
Итого: | [6 empty] | 301337.73
НДС 18%: | [6 empty] | 54240.79
Всего: | [6 empty] | 355578.52
Итого с учетом НДС : 355 578 (триста пятьдесят пять тысяч пятьсот семьдесят восемь) рублей 52 копейки, в том числе НДС (18%) 54 240 (пятьдесят четыре тысячи двести сорок) рублей 79 копеек.
2. Способ доставки: ж/д транспортом до ст. Краснокаменск, Забайкальской ж/д
3. Срок поставки: 60 календарных дней с момента подписания договора представителями сторон с возможностью досрочной отгрузки
4. Транспортные расходы и прочие расходы включены в цену ТМЦ
5. До отгрузки обязательно предоставление документов подтверждающих происхождение товара, качество (сертификаты, паспорта)
6. Грузополучатель: ООО «Автохозяйство Уртуйское» , 674674, г. Краснокаменск, Забайкальский край, ОПС-4, а/я 37, ИНН 7530012621, КПП 753001001, ОКПО 88155549. Станция назначения Краснокаменск Забайкальской ж.д., код станции 946208, код получателя 1004189270
От Поставщика |  |  |  |  | От Покупателя
_____________________________ |  |  |  |  | ООО "Автохозяйство Уртуйское"
Директор ООО "Автохозяйство Уртуйское"
________________ /________________/ |  |  |  |  | ________________ /А.И.Афанасьев/
м.п |  |  |  |  | м.п. " "_______________2014 г