## Лист1
| Спецификация на поставку насосов вакуумных. Энергоблок №2 | [13 empty] | Приложение 1.2. к договору
№ п/п | Идентификатор | Маркировка | Наименование оборудования, закладываемого в проект | Тип, марка оборудования | Тех.хар-ки оборудования | ГОСТ, ТУ, чертеж | Класс безопасности | Группа ПНАЭГ | Категория сейсмостойкости | Условия хранения | Климатическое исполнение | Номер заказной спецификации (задания заводу) | Поз. | ИТТ | Смета | Поз. | Кол-во по проекту | Ед. изме-рения | Цена за ед., без НДС, руб | Сумма без НДС, руб | Сумма НДС, руб | Сумма с НДС, руб | Код KKS здания установки | Здание | Дата поставки | Завод-изготовитель | Разработчик ПСД | Примечание | Мат/обор | Кат. ОК | Мат. корпуса | Высотная отметка
1 | 2 | 3 | 4 | 5 | 6 | 7 | 8 | 9 | 10 | 11 | 12 | 13 | 14 | 15 | 16 | 17 | 18 | 19 | 20 | 21 | 22 | 23 | 24 | 25 | 26 | 27 | 28 | 29 | 30 | 31 | 32 | 33
1 | 13.ИСУП.5894810 | 20KTH51AP001 | Насос вакуумный | - | tmax=95 C; Раб. среда:Воздух; Qnom=3 m^3/min; Pнапор.max=0.005 MPag; Nnom=7.5 kW | - | 3 | C | II |  |  | KUR-01115 |  | 10KTH51AP001-PAA0001 | 20UKC-MCA0018 |  | 1 | шт | 0 | 0 | 0 | 0 |  | Вспомогательное реакторное здание (20UKC). Код помещения: 20UKC04R027 | 2020-07-23 |  | Отдел конфигурации |  | Оборудование | QA3 | Нж
2 | 30.СИО.211619608 | 20KTH51AP002 | Насос вакуумный | - | tmax=95 C; Раб. среда:Воздух; Qnom=3 m^3/min; Pнапор.max=0.005 MPag; Nnom=7.5 kW | - | 3 | C | II |  |  | KUR-01115 |  | 10KTH51AP001-PAA0001 | 20UKC-MCA0018 |  | 1 | шт | 0 | 0 | 0 | 0 |  | Вспомогательное реакторное здание (20UKC). Код помещения: 20UKC04R027 | 2020-07-23 |  | Отдел конфигурации |  | Оборудование | QA3 | Нж
[12 empty] | Итого: |  |  |  |  | 2 |  |  | 0 | 0 | 0
При наличии фланцевых соединений, оборудование должно поставляться в комплекте с ответными фланцами, прокладками и крепежными деталями.
ПОДПИСИ СТОРОН
|  |  |  | От Покупателя: | [12 empty] | От Поставщика:
|  |  |  | _____________________________/_______________________ | [12 empty] | _____________________________/_______________________
[5 empty] | м.п. | [12 empty] | м.п.