## Локальная смета
УТВЕРЖДАЮ:
Генеральный директор ЗАО "Далур"
______________А.А.Дементьев
"_____"_______________2012 г.
Далматовское месторождение
(наименование стройки)
ЛОКАЛЬНЫЙ СМЕТНЫЙ РАСЧЕТ № 02-01
(локальная смета)
| на | Ливневая канализация с КНС, Гараж на ЦПП (профилакторий) 3 очередь
Основание:
|  | Сметная стоимость _______________________________________________________________________________________________ |  |  | ___________________________523836,22 |  | руб.
|  | строительных работ _______________________________________________________________________________________________ |  |  | _______________________________________________________________________________________________115777 |  | руб.
|  | монтажных работ _______________________________________________________________________________________________ |  |  | _______________________________________________________________________________________________22410 |  | руб.
|  | оборудования _______________________________________________________________________________________________ |  |  | _______________________________________________________________________________________________287081 |  | руб.
|  | Средства на оплату труда _______________________________________________________________________________________________ |  |  | ___________________________13864 |  | руб.
|  | Сметная трудоемкость _______________________________________________________________________________________________ |  |  | _______________________________________________________________________________________________129,67 |  | чел.час
Составлен(а) в текущих (прогнозных) ценах по состоянию на ___2кв____2012_ г.
№ пп | Обоснование | Наименование работ и затрат | Ед. изм. | Кол. | Стоимость единицы, руб. |  |  | Обоснова-ние, индекс | Общая стоимость, руб. |  |  |  | Затр.тр.раб-х не занятых обслуж.машин
[5 empty] | Всего | Экспл. маш. | Мат-ы |  | Всего | в т.ч. оплата труда | Экспл. маш. | Мат-ы | Обслуж-х машины
[5 empty] | оплата труда | в т.ч. оплата труда |  |  |  |  | в т.ч. оплата труда |  | на ед-цу | всего
1 | 2 | 3 | 4 | 5 | 6 | 7 | 8 | 9 | 10 | 11 | 12 | 13 | 14 | 15
Раздел 1. Земляные работы
1 | ФЕР01-01-030-01 В ред. пр. № 253 Минрегиона РФ | Срезка растительного грунта с перемещением до 10 м бульдозерами мощностью: 59 кВт (80 л.с.), группа грунтов 1 | 1000 м3 грунта | 0.002 | 664.24 | 664.24 |  |  | 1 |  | 1
[6 empty] | 146.07 | [6 empty] | 10.82 | 0.02
2 | ФЕР01-01-030-09 В ред. пр. № 253 Минрегиона РФ | При перемещении грунта на каждые последующие 10 м добавлять: к расценке 01-01-030-01 | 1000 м3 грунта | 0.002 | 615.13 | 615.13 |  |  | 1 |  | 1
[6 empty] | 135.27 | [6 empty] | 10.02 | 0.02
3 | ФЕР01-01-003-09 Изм. Пр. Минрегиона №81 от 27.02.10 | Разработка грунта в отвал экскаваторами "драглайн" или "обратная лопата" с ковшом вместимостью: 0,65 (0,5-1) м3, группа грунтов 3 | 1000 м3 грунта | 0.023 | 3737.11 | 3633.99 |  |  | 86 | 2 | 84 |  | 13.22 | 0.3
[5 empty] | 103.12 | 390.29 |  |  |  |  | 9 |  | 28.91 | 0.66
4 | ФЕР01-01-030-03 В ред. пр. № 253 Минрегиона РФ | Разработка грунта с перемещением до 10 м бульдозерами мощностью: 59 кВт (80 л.с.), группа грунтов 3 | 1000 м3 грунта | 0.023 | 918.39 | 918.39 |  |  | 21 |  | 21
[6 empty] | 201.96 |  |  |  |  | 5 |  | 14.96 | 0.34
5 | ФЕР01-01-030-11 В ред. пр. № 253 Минрегиона РФ | При перемещении грунта на каждые последующие 10 м добавлять: к расценке 01-01-030-03 | 1000 м3 грунта | 0.023 | 695.55 | 695.55 |  |  | 16 |  | 16
[6 empty] | 152.96 |  |  |  |  | 4 |  | 11.33 | 0.26
6 | ФССЦпг01-01-01-039 Пр.Минрегиона №354 от 20.07.11 | Погрузочные работы при автомобильных перевозках: Грунт растительного слоя (земля, перегной) лишний грунт | 1 т груза | 42,65 23*1,75+2*1,2 | 4.31 | 4.31 |  |  | 184 |  | 184
7 | ФССЦпг03-21-01-004 Пр.Минрегиона №354 от 20.07.11 | Перевозка грузов автомобилями-самосвалами грузоподъемностью 10 т, работающих вне карьера, на расстояние: до 4 км I класс груза | 1 т груза | 42.65 | 5.75 | 5.75 |  |  | 245 |  | 245
8 | ФЕР01-01-015-03 В ред. пр. № 253 Минрегиона РФ | Ремонт и содержание грунтовых землевозных дорог на каждые 0,5 км длины, группа грунтов: 3 | 1000 м3 грунта | 0.025 | 154.17 | 138.99 | 15.18 |  | 4 |  | 3 | 1
[6 empty] | 15.26 | [6 empty] | 1.13 | 0.03
9 | ФЕР01-01-016-02 В ред. пр. № 253 Минрегиона РФ | Работа на отвале, группа грунтов: 2-3 | 1000 м3 грунта | 0.025 | 359.33 | 326.52 | 4.34 |  | 9 | 1 | 8 |  | 3.65 | 0.09
[5 empty] | 28.47 | 57.17 |  |  |  |  | 1 |  | 3.97 | 0.1
10 | ФЕР11-01-013-03 В ред. пр. № 253 Минрегиона РФ | Устройство покрытий: щебеночных с пропиткой битумом (толщиной 100 мм) | 100 м2 покрытия | 0.09 | 6689.16 | 795.56 | 5425.56 |  | 602 | 42 | 72 | 488 | 56.8 | 5.11
[5 empty] | 468.04 | 84.04 |  |  |  |  | 8 |  | 6.3 | 0.57
11 | ФЕР08-01-002-01 Пр.Минрегиона №339 от 13.07.11 | Устройство обратной засыпки и обваловки емкости песком (50%) | 1 м3 основания | 3 | 126.72 | 35.58 | 72.35 |  | 380 | 56 | 107 | 217 | 2.3 | 6.9
[5 empty] | 18.79 | 3.04 |  |  |  |  | 9 |  | 0.29 | 0.87
12 | ФЕР08-01-002-03 Пр.Минрегиона №339 от 13.07.11 | То же, гравием | 1 м3 основания | 3 | 300.6 | 58.36 | 221.81 |  | 902 | 61 | 175 | 666 | 2.5 | 7.5
[5 empty] | 20.43 | 5.56 |  |  |  |  | 17 |  | 0.54 | 1.62
Итого прямые затраты по разделу в ценах 2001г. | [8 empty] | 2451 | 162 | 917 | 1372 |  | 19.9
[11 empty] | 53 |  |  | 4.49
Итого прямые затраты по разделу с учетом коэффициентов к итогам (Перевод в текущие цены 2 кв. 2012г. Минрегион России "СМР" ОЗП=5,49; ЭМ=5,49; ЗПМ=30,1401; МАТ=5,49 (Поз. 1-5, 8-9, 6-7, 10-12)) | [8 empty] | 13455 | 889 | 5034 | 7532 |  | 19.9
[11 empty] | 1598 |  |  | 4.49
Накладные расходы | [8 empty] | 2881
Сметная прибыль | [8 empty] | 1790
Итого по разделу 1 Земляные работы | [8 empty] | 18126 |  |  |  |  | 19.9
4.49
Раздел 2. Монтаж емкости
16 | ФЕР09-02-009-01 В ред. пр. № 253 Минрегиона РФ | Монтаж емкости | 1 т конструкций | 1 | 1578.3 | 839.37 | 505.04 |  | 1578 | 234 | 839 | 505 | 21.09 | 21.09
[5 empty] | 233.89 | 82.95 |  |  |  |  | 83 |  | 6.09 | 6.09
17 | ФЕР18-05-001-01 В ред. пр. № 253 Минрегиона РФ | Установка насосов центробежных с электродвигателем, масса агрегата: до 0,1 т | 1 насос | 1 | 249.21 | 12.43 | 105.14 |  | 249 | 132 | 12 | 105 | 14.17 | 14.17
|  | 249,21 = 2 703,01 - 1 x 2 453,80 |  |  | 131.64 | 0.68 |  |  |  |  | 1 |  | 0.05 | 0.05
18 | ФЕР16-02-005-01 В ред. пр. № 253 Минрегиона РФ | Прокладка трубопроводов отопления и водоснабжения из стальных электросварных труб диаметром: до 40 мм | 100 м трубопровода | 0.06 | 3911.19 | 116.17 | 3201.32 |  | 235 | 36 | 7 | 192 | 60.83 | 3.65
[5 empty] | 593.7 | 2.57 | [6 empty] | 0.19 | 0.01
19 | ФЕР16-05-001-02 В ред. пр. № 253 Минрегиона РФ | Установка вентилей, задвижек, затворов, клапанов обратных, кранов проходных на трубопроводах из стальных труб диаметром: до 50 мм | 1 шт. | 1 | 98.57 | 4.58 | 80.66 |  | 99 | 13 | 5 | 81 | 1.47 | 1.47
13.33
20 | ФССЦ-302-1142 Изм. Пр.Минрег. от 03.08.10 №359 | Вентили проходные фланцевые 15Ч14П для воды и пара, давлением 1,6 МПа (16 кгс/см2), диаметром 50 мм | шт. | 1 | 212.11 |  | 212.11 |  | 212 |  |  | 212
21 | ФЕР13-07-002-03 В ред. пр. № 253 Минрегиона РФ | Обезжиривание поверхности внутри ёмкости | 100 м2 обезжириваемой поверхности | 0.96 | 1334.02 | 2.66 | 1292.47 |  | 1281 | 37 | 3 | 1241 | 4.45 | 4.27
[5 empty] | 38.89 | 0.1 | [6 empty] | 0.01 | 0.01
22 | ФЕР13-03-002-01 В ред. пр. № 253 Минрегиона РФ | Огрунтовка металлических поверхностей за один раз: грунтовкой ХС-068 | 100 м2 окрашиваемой поверхности | 0.96 | 448.02 | 10.3 | 394.84 |  | 430 | 41 | 10 | 379 | 3.92 | 3.76
[5 empty] | 42.88 | 0.1 | [6 empty] | 0.01 | 0.01
23 | ФЕР13-03-004-05 В ред. пр. № 253 Минрегиона РФ | Окраска металлических огрунтованных поверхностей: эмалью ХВ-785 | 100 м2 окрашиваемой поверхности | 0.96 | 644.89 | 7.09 | 615.4 |  | 619 | 22 | 7 | 590 | 2.47 | 2.37
[5 empty] | 22.4 | 0.1 | [6 empty] | 0.01 | 0.01
24 | ФЕР13-07-002-03 В ред. пр. № 253 Минрегиона РФ | Обезжиривание поверхности снаружи ёмкости | 100 м2 обезжириваемой поверхности | 0.71 | 1334.02 | 2.66 | 1292.47 |  | 947 | 28 | 2 | 917 | 4.45 | 3.16
[5 empty] | 38.89 | 0.1 | [6 empty] | 0.01 | 0.01
25 | ФЕР08-01-003-07 В ред. пр. № 253 Минрегиона РФ | Гидроизоляция обмазочная битумная в 2 слоя по выровненной поверхности бутовой кладки, кирпичу, бетону | 100 м2 изолируемой поверхности | 0.71 | 1176.02 | 75.93 | 898.48 |  | 835 | 143 | 54 | 638 | 21.2 | 15.05
201.61
26 | ФЕРм37-01-025-15 В ред. пр. № 321 Минрегиона РФ | Гидравлическое испытание аппарата или сосуда горизонтального или вертикального, работающего без давления, вместимость: 20 м3 | 1 шт. | 1 | 852.13 | 547.18 | 250.76 |  | 852 | 54 | 547 | 251 | 6.2 | 6.2
[5 empty] | 54.19 | 22.04 |  |  |  |  | 22 |  | 1.9 | 1.9
27 | ФЕР07-05-001-04 В ред. пр. № 253 Минрегиона РФ | Установка блоков стен подвалов массой: более 1,5 т (пригруз) | 100 шт. сборных конструкций | 0.02 | 10827.04 | 7069.16 | 2593.57 |  | 217 | 23 | 141 | 53 | 129.8 | 2.6
[5 empty] | 1164.31 | 679.32 |  |  |  |  | 14 |  | 50.32 | 1.01
28 | ФССЦ-403-0074 Пр. Минрегиона №308 от 28.07.09 | Блоки железобетонные фундаментные | м3 | 1.5 | 682 |  | 682 |  | 1023 |  |  | 1023
Итого прямые затраты по разделу в ценах 2001г. | [8 empty] | 8577 | 763 | 1627 | 6187 |  | 77.79
[11 empty] | 120 |  |  | 9.1
Итого прямые затраты по разделу с учетом коэффициентов к итогам (Перевод в текущие цены 2 кв. 2012г. Минрегион России "СМР" ОЗП=5,49; ЭМ=5,49; ЗПМ=30,1401; МАТ=5,49 (Поз. 18-25, 27-28, 16-17, 26)) | [8 empty] | 47088 | 4189 | 8932 | 33967 |  | 77.79
[11 empty] | 3617 |  |  | 9.1
Накладные расходы | [8 empty] | 7185
Сметная прибыль | [8 empty] | 5192
Итого по разделу 2 Монтаж емкости | [8 empty] | 59465 |  |  |  |  | 77.79
9.1
Раздел 3. Оборудование
29 | Цена поставщика | Емкость КНС 18 м3. Цена: 258791,05:3,82:1,18 | шт | 1 | 61587.17 |  |  |  | 61587
30 | Цена поставщика | Насос SEG/ 40.09.2.1.502, 15 м3/ч, Н=15м Цена: 57000:3,82:1,18 | шт | 1 | 13564.88 |  |  |  | 13565
Итого прямые затраты по разделу в ценах 2001г. | [8 empty] | 75152
Итого прямые затраты по разделу с учетом коэффициентов к итогам (Перевод в текущие цены 2 кв. 2012г. Минрегион России "Оборудование" ПЗ=3,82 (ОЗП=3,82; ЭМ=3,82; ЗПМ=3,82; МАТ=3,82) (Поз. 29-30)) | [8 empty] | 287081
Итого по разделу 3 Оборудование | [8 empty] | 287081
Раздел 4. Водоотводные лотки и трубы
31 | ФЕР01-01-003-08 Изм. Пр. Минрегиона №81 от 27.02.10 | Разработка грунта в отвал экскаваторами "драглайн" или "обратная лопата" с ковшом вместимостью: 0,65 (0,5-1) м3, группа грунтов 2 | 1000 м3 грунта | 0.0035 | 2943.93 | 2862.19 |  |  | 10 |  | 10 |  | 10.48 | 0.04
[5 empty] | 81.74 | 307.4 |  |  |  |  | 1 |  | 22.77 | 0.08
32 | ФЕР01-01-033-02 В ред. пр. № 253 Минрегиона РФ | Перемещение грунта до 5 м бульдозерами мощностью: 59 кВт (80 л.с.), группа грунтов 2 | 1000 м3 грунта | 0.0035 | 544.53 | 544.53 |  |  | 2 |  | 2
[6 empty] | 119.75 | [6 empty] | 8.87 | 0.03
33 | ФЕР01-01-033-08 В ред. пр. № 253 Минрегиона РФ | При перемещении грунта на каждые последующие 5 м добавлять: к расценке 01-01-033-02 | 1000 м3 грунта | 0.0035 | 537.78 | 537.78 |  |  | 2 |  | 2
[6 empty] | 118.26 | [6 empty] | 8.76 | 0.03
34 | ФЕР01-01-033-02 В ред. пр. № 253 Минрегиона РФ | Засыпка траншей и котлованов с перемещением грунта до 5 м бульдозерами мощностью: 59 кВт (80 л.с.), группа грунтов 2 | 1000 м3 грунта | 0.0012 | 544.53 | 544.53 |  |  | 1 |  | 1
[6 empty] | 119.75 | [6 empty] | 8.87 | 0.01
35 | ФЕР01-01-033-08 В ред. пр. № 253 Минрегиона РФ | При перемещении грунта на каждые последующие 5 м добавлять: к расценке 01-01-033-02 | 1000 м3 грунта | 0.0012 | 537.78 | 537.78 |  |  | 1 |  | 1
[6 empty] | 118.26 | [6 empty] | 8.76 | 0.01
36 | ФССЦпг01-01-01-039 Пр.Минрегиона №354 от 20.07.11 | Погрузочные работы при автомобильных перевозках: Грунт растительного слоя (земля, перегной) лишний грунт | 1 т груза | 2,76 2,3*1,2 | 4.31 | 4.31 |  |  | 12 |  | 12
37 | ФССЦпг03-21-01-004 Пр.Минрегиона №354 от 20.07.11 | Перевозка грузов автомобилями-самосвалами грузоподъемностью 10 т, работающих вне карьера, на расстояние: до 4 км I класс груза | 1 т груза | 2.76 | 5.75 | 5.75 |  |  | 16 |  | 16
38 | ФЕР27-04-001-04 В ред. пр. № 253 Минрегиона РФ | Устройство подстилающих и выравнивающих слоев оснований: из щебня, толщиной 15 см | 100 м3 материала основания (в плотном теле) | 0,007342 (0,89/2*1,1*10*0,15)/100 | 3554.06 | 3341.28 | 17.08 |  | 26 | 1 | 25 |  | 24.19 | 0.18
[5 empty] | 195.7 | 280.98 |  |  |  |  | 2 |  | 20.6 | 0.15
39 | ФССЦ-408-0043 Пр. Минрегиона №308 от 28.07.09 | Щебень из гравия для строительных работ марка Др.8, фракция 20-40 мм | м3 | 0.75 | 166.8 |  | 166.8 |  | 125 |  |  | 125
40 | ФЕР27-02-005-01 В ред. пр. № 253 Минрегиона РФ | Устройство водосбросных сооружений с проезжей части из продольных лотков из сборного бетона | 100 м3 лотка | 0,007 0,7/100 | 38083.95 | 15608.62 | 19433.45 |  | 267 | 21 | 109 | 137 | 352.07 | 2.46
[5 empty] | 3041.88 | 1732.46 |  |  |  |  | 12 |  | 128.33 | 0.9
41 | ФССЦ-403-0136 Пр. Минрегиона №308 от 28.07.09 | Лотки железобетонные водопропускные (Л-1-7) | м3 | 0,7 0,07*10 | 2269.12 |  | 2269.12 |  | 1588 |  |  | 1588
42 | ФЕР23-01-001-04 В ред. пр. № 253 Минрегиона РФ | Устройство набетонки для создания уклона, В25 | 10 м3 основания | 0.15 | 1075.82 | 413.37 | 520.29 |  | 161 | 21 | 62 | 78 | 17.4 | 2.61
|  | 1 075,82 = 6 787,82 - 10,2 x 560,00 |  |  | 142.16 | 84.73 |  |  |  |  | 13 |  | 6.9 | 1.04
43 | ФССЦ-401-0009 Пр. Минрегиона №308 от 28.07.09 | Бетон тяжелый, класс В25 (М350) | м3 | 1.53 | 725.69 |  | 725.69 |  | 1110 |  |  | 1110
44 | ФЕР08-01-003-07 В ред. пр. № 253 Минрегиона РФ | Гидроизоляция боковая обмазочная битумная в 2 слоя по выровненной поверхности бутовой кладки, кирпичу, бетону | 100 м2 изолируемой поверхности | 0.1243 | 1176.02 | 75.93 | 898.48 |  | 146 | 25 | 9 | 112 | 21.2 | 2.64
201.61
45 | ФЕР27-08-001-05 В ред. пр. № 253 Минрегиона РФ | Устройство укрепительных полос из щебня шириной 0,5 и 0,75 м, толщиной 10 см | 1000 м2 покрытия полосы и обочин | 0.0055 | 38375.05 | 10436.5 | 26226.29 |  | 211 | 9 | 57 | 145 | 219.52 | 1.21
[5 empty] | 1712.26 | 1312.71 |  |  |  |  | 7 |  | 100.9 | 0.56
46 | ФЕР27-08-001-06 В ред. пр. № 253 Минрегиона РФ | На каждый 1 см изменения толщины слоя добавлять или исключать к расценке 27-08-001-05 | 1000 м2 покрытия полосы и обочин | 0.0055 | 10628.9 | 373.45 | 9824.2 |  | 58 | 2 | 2 | 54 | 57.5 | 0.32
[5 empty] | 431.25 | 41.75 | [6 empty] | 4.15 | 0.02
47 | ФЕР27-08-001-01 В ред. пр. № 253 Минрегиона РФ | Устройство укрепительных полос из асфальтобетона шириной 0,5 и 0,75 м, толщиной 5 см | 1000 м2 покрытия полосы и обочин | 0.0055 | 69159.98 | 4621.91 | 63692.5 |  | 380 | 5 | 25 | 350 | 92.11 | 0.51
[5 empty] | 845.57 | 582.75 |  |  |  |  | 3 |  | 43.75 | 0.24
48 | ФЕР09-06-001-02 В ред. пр. № 253 Минрегиона РФ | Монтаж: решеток металлических | 1 т конструкций | 0.112 | 648.13 | 132.92 | 81.97 |  | 73 | 49 | 15 | 9 | 50.79 | 5.69
[5 empty] | 433.24 | 1.62 | [6 empty] | 0.12 | 0.01
49 | ФССЦ-101-1895 Пр. Минрегиона №308 от 28.07.09 | Решетки для приямков стальные | т | 0.112 | 7932.6 |  | 7932.6 |  | 888 |  |  | 888
50 | ФЕР13-03-002-01 В ред. пр. № 253 Минрегиона РФ | Огрунтовка металлических поверхностей за один раз: грунтовкой ХС-068 | 100 м2 окрашиваемой поверхности | 0.044 | 448.02 | 10.3 | 394.84 |  | 20 | 2 |  | 18 | 3.92 | 0.17
[5 empty] | 42.88 | 0.1 | [6 empty] | 0.01
51 | ФЕР13-03-003-05 В ред. пр. № 253 Минрегиона РФ | Окраска огрунтованных бетонных и оштукатуренных поверхностей: эмалью ХВ-785 | 100 м2 окрашиваемой поверхности | 0.044 | 651.7 | 7.09 | 615.4 |  | 29 | 1 |  | 28 | 3.22 | 0.14
[5 empty] | 29.21 | 0.1 | [6 empty] | 0.01
52 | ФЕР23-01-001-01 В ред. пр. № 253 Минрегиона РФ | Устройство основания под трубопроводы: песчаного | 10 м3 основания | 0.46 | 722.69 | 31.5 | 607.86 |  | 332 | 38 | 14 | 280 | 10.2 | 4.69
[5 empty] | 83.33 | 3.52 |  |  |  |  | 2 |  | 0.35 | 0.16
53 | ФЕР23-01-030-03 Доп. Пр. Минрегиона №81 от 27.02.10 | Укладка безнапорных трубопроводов из полиэтиленовых труб диаметром: 300 мм | 100 м трубопроводов | 0.06 | 6956.3 | 6517.2 | 17.32 |  | 417 | 25 | 391 | 1 | 44.87 | 2.69
[5 empty] | 421.78 | 299.66 |  |  |  |  | 18 |  | 22.23 | 1.33
54 | ФССЦ-507-0580 Пр. Минрегиона №308 от 28.07.09 | Трубы напорные из полиэтилена низкого давления среднелегкого типа, наружным диаметром 315 мм | 10 м | 0.6 | 3331.84 |  | 3331.84 |  | 1999 |  |  | 1999
55 | ФЕР22-01-011-02 В ред. пр. № 253 Минрегиона РФ | Укладка стальных водопроводных труб диаметром: 76 мм | 1 км трубопровода | 0.025 | 6705.29 | 2569.52 | 565.02 |  | 168 | 89 | 64 | 15 | 345 | 8.63
|  | 6 705,29 = 59 130,09 - 8 x 27,10 - 1004 x 52,00 |  |  | 3570.75 | 326 |  |  |  |  | 8 |  | 25.33 | 0.63
56 | ФССЦ-103-0374 Пр. Минрегиона №308 от 28.07.09 | Трубы стальные бесшовные, горячедеформированные со снятой фаской из стали марок 15, 20, 25, наружным диаметром 76 мм, толщина стенки 4 мм | м | 25.1 | 62.62 |  | 62.62 |  | 1572 |  |  | 1572
Итого прямые затраты по разделу в ценах 2001г. | [8 empty] | 9614 | 288 | 817 | 8509 |  | 31.98
[11 empty] | 66 |  |  | 5.2
Итого прямые затраты по разделу с учетом коэффициентов к итогам (Перевод в текущие цены 2 кв. 2012г. Минрегион России "СМР" ОЗП=5,49; ЭМ=5,49; ЗПМ=30,1401; МАТ=5,49 (Поз. 31-41, 45-47, 42-43, 52-56, 44, 48-51)) | [8 empty] | 52782 | 1581 | 4485 | 46716 |  | 31.98
[11 empty] | 1989 |  |  | 5.2
Накладные расходы | [8 empty] | 4617
Сметная прибыль | [8 empty] | 3196
Итого по разделу 4 Водоотводные лотки и трубы | [8 empty] | 60595 |  |  |  |  | 31.98
5.2
ИТОГИ ПО СМЕТЕ:
Итого прямые затраты по смете в ценах 2001г. | [8 empty] | 95794 | 1213 | 3361 | 16068 |  | 129.67
[11 empty] | 239 |  |  | 18.79
Итого прямые затраты по смете с учетом коэффициентов к итогам | [8 empty] | 400407 | 6660 | 18452 | 88214 |  | 129.67
[11 empty] | 7204 |  |  | 18.79
В том числе, справочно:
Перевод в текущие цены 2 кв. 2012г. Минрегион России "СМР" ОЗП=5,49; ЭМ=5,49; ЗПМ=30,1401; МАТ=5,49 (Поз. 1-5, 8-9, 31-35, 6, 36, 7, 37, 10-12, 25, 44, 18-20, 42-43, 52-56, 21-24, 50-51, 27-28, 38-41, 45-49, 16-17, 26) | [8 empty] | 92684 | 5446 | 15091 | 72145
6964
Перевод в текущие цены 2 кв. 2012г. Минрегион России "Оборудование" ПЗ=3,82 (ОЗП=3,82; ЭМ=3,82; ЗПМ=3,82; МАТ=3,82) (Поз. 29-30) | [8 empty] | 211929
Накладные расходы | [8 empty] | 14683
В том числе, справочно:
80% ФОТ (от 5501) (Поз. 16-17, 26) | [8 empty] | 4401
90% ФОТ (от 988) (Поз. 21-24, 50-51, 48-49) | [8 empty] | 889
95% ФОТ (от 619) (Поз. 1-5, 8-9, 31-35) | [8 empty] | 588
122% ФОТ (от 2349) (Поз. 11-12, 25, 44) | [8 empty] | 2866
123% ФОТ (от 472) (Поз. 10) | [8 empty] | 581
128% ФОТ (от 269) (Поз. 18-19) | [8 empty] | 344
130% ФОТ (от 2186) (Поз. 20, 42-43, 52-56) | [8 empty] | 2842
142% ФОТ (от 932) (Поз. 38-41, 45-47) | [8 empty] | 1323
155% ФОТ (от 548) (Поз. 27-28) | [8 empty] | 849
Сметная прибыль | [8 empty] | 10178
В том числе, справочно:
50% ФОТ (от 619) (Поз. 1-5, 8-9, 31-35) | [8 empty] | 310
60% ФОТ (от 5501) (Поз. 16-17, 26) | [8 empty] | 3301
70% ФОТ (от 719) (Поз. 21-24, 50-51) | [8 empty] | 503
75% ФОТ (от 472) (Поз. 10) | [8 empty] | 354
80% ФОТ (от 2349) (Поз. 11-12, 25, 44) | [8 empty] | 1879
83% ФОТ (от 269) (Поз. 18-19) | [8 empty] | 223
85% ФОТ (от 269) (Поз. 48-49) | [8 empty] | 229
89% ФОТ (от 2186) (Поз. 20, 42-43, 52-56) | [8 empty] | 1946
95% ФОТ (от 932) (Поз. 38-41, 45-47) | [8 empty] | 885
100% ФОТ (от 548) (Поз. 27-28) | [8 empty] | 548
Итоги по смете:
Итого Строительные работы | [8 empty] | 115777 |  |  |  |  | 88.21
10.75
Итого Монтажные работы | [8 empty] | 22410 |  |  |  |  | 41.46
8.04
Итого Оборудование | [8 empty] | 287081
Итого | [8 empty] | 425268 |  |  |  |  | 129.67
18.79
В том числе:
Материалы | [8 empty] | 88214
Машины и механизмы | [8 empty] | 18452
ФОТ | [8 empty] | 13864
Оборудование | [8 empty] | 287081
Накладные расходы | [8 empty] | 14683
Сметная прибыль | [8 empty] | 10178
Итого СМР для расчета лимитированных затрат | [8 empty] | 138187
Временные 2,6% | [8 empty] | 3593
Итого | [8 empty] | 141780
Зимние 3% | [8 empty] | 4253
Перевозка рабочих 2,5% | [8 empty] | 3545
Страхование строительных рисков 0,5% | [8 empty] | 709
Итого | [8 empty] | 150287
Итого с оборудованием (287 081) | [8 empty] | 437368
Непредвиденные затраты 1,5% | [8 empty] | 6561
Итого с непредвиденными | [8 empty] | 443929
НДС 18% | [8 empty] | 79907.22
ВСЕГО по смете | [8 empty] | 523836.22 |  |  |  |  | 129.67
18.79
Составила: ___________________________Хабичева Г.С.
(должность, подпись, расшифровка)