## Локальная смета
УТВЕРЖДАЮ:
Генеральный директор ЗАО "Далур"
______________А.А.Дементьев
"_____"_______________2012 г.
Далматовское месторождение
(наименование стройки)
ЛОКАЛЬНЫЙ СМЕТНЫЙ РАСЧЕТ № 02-02
(локальная смета)
| на | Монтаж и приобретение оборудования Гараж, Гараж на ЦПП (профилакторий)
Основание: проект №
|  | Сметная стоимость монтажных работ _______________________________________________________________________________________________ |  |  | ___________________________78488,88 |  | руб.
|  | Средства на оплату труда _______________________________________________________________________________________________ |  |  | ___________________________2029 |  | руб.
|  | Сметная трудоемкость _______________________________________________________________________________________________ |  |  | _______________________________________________________________________________________________188,5 |  | чел.час
Составлен(а) в текущих (прогнозных) ценах по состоянию на _______201_ г.
№ пп | Обоснование | Наименование работ и затрат | Ед. изм. | Кол. | Стоимость единицы в базисных ценах, руб. |  |  | Общая стоимость в базисных ценах, руб. |  |  |  | Затр.тр.раб-х не занятых обслуж.машин |  | Обоснова-ние, индекс | Всего в текущих ценах, руб.
[5 empty] | Всего | Экспл. маш. | Мат-ы | Всего | в т.ч. оплата труда | Экспл. маш. | Мат-ы | Обслуж-х машины
[5 empty] | оплата труда | в т.ч. оплата труда |  |  |  | в т.ч. оплата труда |  | на ед-цу | всего
1 | 2 | 3 | 4 | 5 | 6 | 7 | 8 | 9 | 10 | 11 | 12 | 13 | 14 | 15 | 16
Раздел 1. Монтаж технологического оборудования
1 | ФЕРм37-01-014-04 В ред. пр. № 321 Минрегиона РФ | Монтаж оборудования в помещении, масса оборудования: 0,5 т (Шинмонтажный стенд ГШС-515- 1 шт., Шинмонтажный стенд Monty 3300GP - 1 шт., Стенд балансировочный Geodyna 4500-2 - 1 шт., Стенд для испытания, регулировки и ремонта ТНВД, ДД 10-04К - 1 шт., Гидравлический гаражный складной кран г.п. 1т. WERTHER W 108 OMA 590 - 1 шт.) | 1 шт. | 5 | 1749.88 | 581.37 | 814.13 | 8749 | 1772 | 2907 | 4070 | 37.7 | 188.5 | 1 Перевод в текущие цены 2 кв. 2012г. Минрегион России СМР=5,49 | 63624
[5 empty] | 354.38 | 51.35 |  |  |  | 257 |  | 4.29 | 21.45
Итого прямые затраты по разделу в ценах 2001г. | [7 empty] | 8749 | 1772 | 2907 | 4070 |  | 188.5
[10 empty] | 257 |  |  | 21.45
Накладные расходы | [7 empty] | 1623
Сметная прибыль | [7 empty] | 1217
Итого по разделу 1 Монтаж технологического оборудования | [7 empty] | 63624 |  |  |  |  | 188.5
21.45
Раздел 2. Оборудование
Итого прямые затраты по разделу в текущих ценах
Итого по разделу 2 Оборудование
ИТОГИ ПО СМЕТЕ:
Итого прямые затраты по смете в ценах 2001г. | [7 empty] | 8749 | 1772 | 2907 | 4070 |  | 188.5
[10 empty] | 257 |  |  | 21.45
Накладные расходы | [7 empty] | 1623
В том числе, справочно:
80% ФОТ (от 2029) (Поз. 1) | [7 empty] | 1623
Сметная прибыль | [7 empty] | 1217
В том числе, справочно:
60% ФОТ (от 2029) (Поз. 1) | [7 empty] | 1217
Итоги по смете:
Монтаж оборудования | [7 empty] | 11589 |  |  |  |  | 188.5
21.45
Итого | [7 empty] | 11589 |  |  |  |  | 188.5
21.45
Всего с учетом "Перевод в текущие цены 2 кв. 2012г. Минрегион России СМР=5,49" | [7 empty] | 63624 |  |  |  |  | 188.5
21.45
Справочно, в ценах 2001г.:
Материалы | [7 empty] | 4070
Машины и механизмы | [7 empty] | 2907
ФОТ | [7 empty] | 2029
Накладные расходы | [7 empty] | 1623
Сметная прибыль | [7 empty] | 1217
Перевозка рабочих свыше 3 км 2,5% | [7 empty] | 1591
Страхование строительных рисков 0,5% | [7 empty] | 318
Итого | [7 empty] | 65533
Непредвиденные затраты 1,5% | [7 empty] | 983
Итого с непредвиденными | [7 empty] | 66516
НДС 18% | [7 empty] | 11972.88
ВСЕГО по смете | [7 empty] | 78488.88 |  |  |  |  | 188.5
21.45
Составила: ___________________________Хабичева Г.С.
(должность, подпись, расшифровка)