## Локальная смета
УТВЕРЖДАЮ:
Генеральный директор ЗАО "Далур"
______________А.А.Дементьев
"_____"_______________2012 г.
Далматовское месторождение
(наименование стройки)
ЛОКАЛЬНЫЙ СМЕТНЫЙ РАСЧЕТ № 02-07
(локальная смета)
| на | Установка кондиционеров, Гараж на ЦПП (профилакторий) 3 очередь
Основание:
|  | Сметная стоимость _______________________________________________________________________________________________ |  |  | ___________________________327697,8 |  | руб.
|  | строительных работ _______________________________________________________________________________________________ |  |  | _______________________________________________________________________________________________111459 |  | руб.
|  | монтажных работ _______________________________________________________________________________________________ |  |  | _______________________________________________________________________________________________46879 |  | руб.
|  | оборудования _______________________________________________________________________________________________ |  |  | _______________________________________________________________________________________________101404 |  | руб.
|  | Средства на оплату труда _______________________________________________________________________________________________ |  |  | ___________________________27939 |  | руб.
|  | Сметная трудоемкость _______________________________________________________________________________________________ |  |  | _______________________________________________________________________________________________2904,93 |  | чел.час
Составлен(а) в текущих (прогнозных) ценах по состоянию на ____2кв.___2012_ г.
№ пп | Обоснование | Наименование работ и затрат | Ед. изм. | Кол. | Стоимость единицы, руб. |  |  | Обоснова-ние, индекс | Общая стоимость, руб. |  |  |  | Затр.тр.раб-х не занятых обслуж.машин
[5 empty] | Всего | Экспл. маш. | Мат-ы |  | Всего | в т.ч. оплата труда | Экспл. маш. | Мат-ы | Обслуж-х машины
[5 empty] | оплата труда | в т.ч. оплата труда |  |  |  |  | в т.ч. оплата труда |  | на ед-цу | всего
1 | 2 | 3 | 4 | 5 | 6 | 7 | 8 | 9 | 10 | 11 | 12 | 13 | 14 | 15
Раздел 1. Система КВ
1 | ФЕРр69-2-1 В ред. пр. № 207 Минрегиона РФ | Сверление отверстий: в кирпичных стенах электроперфоратором диаметром до 20 мм, толщина стен 0,5 кирпича | 100 отверстий | 0.24 | 57.11 | 10.28 |  |  | 14 | 12 | 2 |  | 5.49 | 1.32
46.83
2 | ФЕР20-06-002-01 В ред. пр. № 253 Минрегиона РФ | Установка камер приточных типовых: без секции орошения производительностью до 10 тыс.м3/час (наружный блок) | 1 камера | 6 | 704.61 | 106.36 | 196.99 |  | 4228 | 2408 | 638 | 1182 | 43.71 | 262.26
[5 empty] | 401.26 | 2.97 |  |  |  |  | 18 |  | 0.22 | 1.32
3 | ФЕР20-06-016-01 В ред. пр. № 253 Минрегиона РФ | Установка блоков присоединительных: БП-1 производительностью до 10 тыс.м3/час (внутренний блок) | 1 блок | 6 | 133.76 | 11.25 | 47.19 |  | 803 | 452 | 68 | 283 | 7.83 | 46.98
[5 empty] | 75.32 | 0.41 |  |  |  |  | 2 |  | 0.03 | 0.18
4 | ФЕР26-01-001-01 В ред. пр. № 253 Минрегиона РФ | Изоляция трубопроводов конструкциями теплоизоляционными комплектными на основе цилиндров минераловатных на синтетическом связующем | 1 м3 изоляции | 1.5 | 425.58 | 65.38 |  |  | 638 | 540 | 98 |  | 36.31 | 54.47
|  | 425,58 = 3 311,42 - 0,0382 x 11 000,00 - 0,00047 x 33 180,00 - 1,0324 x 2 238,50 - 2,63 x 52,86 |  |  | 360.2
5 | ФЕРм12-07-027-01 В ред. пр. № 321 Минрегиона РФ | Проводка трубная из труб цветных металлов, диаметр наружный 10 мм | 100 м | 0.6 | 941.49 | 375.44 | 244.74 |  | 565 | 193 | 225 | 147 | 33.4 | 20.04
[5 empty] | 321.31 | 37.6 |  |  |  |  | 23 |  | 3.73 | 2.24
6 | ФЕРм08-02-390-03 Изм. Прик.Минрег. от 21.12.10 №747 | Короба пластмассовые: шириной до 120 мм | 100 м | 0.12 | 325.68 | 39.07 | 93.27 |  | 39 | 23 | 5 | 11 | 20.33 | 2.44
[5 empty] | 193.34 | 0.12 | [6 empty] | 0.01
Электроснабжение
7 | ФЕРм08-03-599-09 В ред. пр. № 321 Минрегиона РФ | Щитки осветительные, устанавливаемые на стене: распорными дюбелями, масса щитка до 6 кг | 1 шт. | 1 | 86.68 | 3.48 | 49.87 |  | 87 | 33 | 3 | 51 | 3.36 | 3.36
[5 empty] | 33.33 | 0.14 | [6 empty] | 0.01 | 0.01
8 | ФЕРм08-02-390-01 Изм. Прик.Минрег. от 21.12.10 №747 | Короба пластмассовые: шириной до 40 мм | 100 м | 0.45 | 237.65 | 31.2 | 51.53 |  | 107 | 70 | 14 | 23 | 16.29 | 7.33
[5 empty] | 154.92 | 0.12 | [6 empty] | 0.01
9 | ФЕРм08-03-526-01 В ред. пр. № 321 Минрегиона РФ | Автомат одно-, двух-, трехполюсный, устанавливаемый на конструкции: на стене или колонне, на ток до 25 А | 1 шт. | 6 | 255.97 | 1.13 | 240 |  | 1536 | 89 | 7 | 1440 | 1.56 | 9.36
14.84
10 | ФЕРм08-02-411-01 Изм. Прик.Минрег. от 21.12.10 №747 | Рукав металлический наружным диаметром: до 48 мм | 100 м | 0.36 | 3085.01 | 207.45 | 2551.38 |  | 1111 | 117 | 75 | 919 | 34.7 | 12.49
[5 empty] | 326.18 | 2.97 |  |  |  |  | 1 |  | 0.22 | 0.08
11 | ФЕРм08-02-412-01 Изм. Прик.Минрег. от 21.12.10 №747 | Затягивание провода в проложенные трубы и металлические рукава первого одножильного или многожильного в общей оплетке, суммарное сечение до 2,5 мм2 | 100 м | 0.36 | 257.87 | 2.42 | 202.72 |  | 93 | 19 | 1 | 73 | 5.61 | 2.02
[5 empty] | 52.73 | 0.14 | [6 empty] | 0.01
12 | ФЕРм08-02-148-01 В ред. пр. № 321 Минрегиона РФ | Кабель до 35 кВ в проложенных трубах, блоках и коробах, масса 1 м кабеля: до 1 кг | 100 м кабеля | 1.26 | 686.83 | 495.79 | 71.75 |  | 865 | 150 | 625 | 90 | 12.4 | 15.62
[5 empty] | 119.29 | 40.07 |  |  |  |  | 50 |  | 3.39 | 4.27
13 | ФЕРм08-02-158-14 Изм. Пр. Минрегиона №95 от 04.03.10 | Заделка концевая сухая для 3-4-жильного кабеля с пластмассовой и резиновой изоляцией напряжением: до 1 кВ, сечение одной жилы до 35 мм2 | 1 шт. | 72 | 20.04 | 2.42 | 6.56 |  | 1443 | 796 | 174 | 473 | 1.15 | 82.8
[5 empty] | 11.06 | 0.14 |  |  |  |  | 10 |  | 0.01 | 0.72
14 | ФЕРм08-02-144-01 В ред. пр. № 321 Минрегиона РФ | Присоединение к зажимам жил проводов или кабелей сечением: до 2,5 мм2 | 100 шт. | 0.72 | 117.75 |  | 2.31 |  | 85 | 83 |  | 2 | 12 | 8.64
115.44
Итого прямые затраты по разделу в ценах 2001г. | [8 empty] | 11614 | 4985 | 1935 | 4694 |  | 529.13
[11 empty] | 104 |  |  | 8.82
Итого прямые затраты по разделу с учетом коэффициентов к итогам (Перевод в текущие цены 2 кв. 2012 г. Минрегион России "СМР" ПЗ=5,49 (ОЗП=5,49; ЭМ=5,49; ЗПМ=5,49; МАТ=5,49; ТЗ=5,49) (Поз. 1-14)) | [8 empty] | 63761 | 27368 | 10623 | 25770 |  | 2904.93
[11 empty] | 571 |  |  | 8.82
Накладные расходы | [8 empty] | 31718
Сметная прибыль | [8 empty] | 21086
Итого по разделу 1 Система КВ | [8 empty] | 116565 |  |  |  |  | 2904.93
8.82
Раздел 2. Материалы для монтажа
15 | ФССЦ-501-8210 Пр. Минрегиона №308 от 28.07.09 | Кабель силовой с медными жилами с поливинилхлоридной изоляцией в поливинилхлоридной оболочке без защитного покрова ВВГ, напряжением 0,66 Кв, число жил – 5 и сечением 2,5 мм2 | 1000 м | 0.03 | 8697.61 |  | 8697.61 |  | 261 |  |  | 261
16 | ФССЦ-104-1162 Пр.Минрегиона №356 от 21.07.11 | Полиэтилен вспененный в рулонах для тепло-звуко-гидроизоляции, толщиной 3 мм | м2 | 10 | 11.41 |  | 11.41 |  | 114 |  |  | 114
17 | ФССЦ-507-2965 Пр. Минрегиона от 04.03.10 №94 | Трубы медные неотожженные (твердые) универсальные в штангах, размером 28х1 мм | м | 60 | 103.72 |  | 103.72 |  | 6223 |  |  | 6223
18 | ФССЦ-509-1834 Пр. Минрегиона РФ от 15.12.10 №656 | Кабель-канал (короб) "Электропласт" 40x25 мм | м | 45 | 3.3 |  | 3.3 |  | 149 |  |  | 149
19 | ФССЦ-509-2227 Изм. Пр.Минрег. от 03.08.10 №359 | Выключатели автоматические «IEK» ВА47-29 1Р 10А, характеритика С | шт. | 6 | 13.12 |  | 13.12 |  | 79 |  |  | 79
20 | ФССЦ-103-1058 Пр. Минрегиона РФ от 15.12.10 №656 | Гофротруба ПВХ с протяжкой диаметром 32 мм | м | 36 | 2.49 |  | 2.49 |  | 90 |  |  | 90
21 | ФССЦ-509-1839 Пр. Минрегиона РФ от 15.12.10 №656 | Кабель-канал (короб) "Электропласт" 100x40 мм | м | 12 | 11.74 |  | 11.74 |  | 141 |  |  | 141
22 | ФССЦ-501-8191 Пр. Минрегиона №308 от 28.07.09 | Кабель силовой с медными жилами с поливинилхлоридной изоляцией в поливинилхлоридной оболочке без защитного покрова ВВГ, напряжением 0,66 Кв, число жил – 3 и сечением 2,5 мм2 | 1000 м | 0.096 | 4883.86 |  | 4883.86 |  | 469 |  |  | 469
25 | ФССЦ-503-0542 Пр.Минрегиона №656 от 15.12.10 | Бокс ЩРН-9 навесной (250х250х120) | шт. | 1 | 82.57 |  | 82.57 |  | 83 |  |  | 83
Итого прямые затраты по разделу в ценах 2001г. | [8 empty] | 7609 |  |  | 7609
Итого прямые затраты по разделу с учетом коэффициентов к итогам (Перевод в текущие цены 2 кв. 2012 г. Минрегион России "СМР" ПЗ=5,49 (ОЗП=5,49; ЭМ=5,49; ЗПМ=5,49; МАТ=5,49; ТЗ=5,49) (Поз. 15, 18-22, 25, 16-17)) | [8 empty] | 41773 |  |  | 41773
Итого по разделу 2 Материалы для монтажа | [8 empty] | 41773
Раздел 3. Оборудование
23 | Цена поставщика | Кондиционер General Climate (31м2) 25585/1,18/3,82 | шт | 1 | 5675.97 |  |  |  | 5676
24 | Цена поставщика | Кондиционер General Climate (20м2) 17192/1,18/3,82 | шт | 5 | 3814 |  |  |  | 19070
Итого прямые затраты по разделу в ценах 2001г. | [8 empty] | 24746
Итого прямые затраты по разделу с учетом коэффициентов к итогам | [8 empty] | 101404
Итого по разделу 3 Оборудование | [8 empty] | 101404
ИТОГИ ПО СМЕТЕ:
Итого прямые затраты по смете в ценах 2001г. | [8 empty] | 43969 | 4985 | 1935 | 12303 |  | 529.13
[11 empty] | 104 |  |  | 8.82
Итого прямые затраты по смете с учетом коэффициентов к итогам | [8 empty] | 206938 | 27368 | 10623 | 67543 |  | 2904.93
[11 empty] | 571 |  |  | 8.82
В том числе, справочно:
Перевод в текущие цены 2 кв. 2012 г. Минрегион России "СМР" ПЗ=5,49 (ОЗП=5,49; ЭМ=5,49; ЗПМ=5,49; МАТ=5,49; ТЗ=5,49) (Поз. 1-3, 16-17, 4, 15, 18-22, 25, 5-14) | [8 empty] | 86311 | 22383 | 8688 | 55240 |  | 2375.7937
467
Перевод в текущие цены 2 кв. 2012 г. Минрегион России "Оборудование" ПЗ=3,82 (ОЗП=3,82; ЭМ=3,82; ЗПМ=3,82; МАТ=3,82) (Поз. 23-24) | [8 empty] | 69784
Транспортные расходы - согласно п.4.60 из МДС 81-35.2004 ПЗ=1,06 (ОЗП=1,06; ЭМ=1,06; МАТ=1,06) (Поз. 23-24) | [8 empty] | 5672
Заготовительно-складские расходы - согласно п.4.64 из МДС 81-35.2004 ПЗ=1,012 (ОЗП=1,012; ЭМ=1,012; МАТ=1,012) (Поз. 23-24) | [8 empty] | 1202
Накладные расходы | [8 empty] | 31718
В том числе, справочно:
78% ФОТ (от 66) (Поз. 1) | [8 empty] | 51
80% ФОТ (от 1186) (Поз. 5) | [8 empty] | 949
95% ФОТ (от 7911) (Поз. 6-14) | [8 empty] | 7515
100% ФОТ (от 2965) (Поз. 4) | [8 empty] | 2965
128% ФОТ (от 15811) (Поз. 2-3, 16-17) | [8 empty] | 20238
Сметная прибыль | [8 empty] | 21086
В том числе, справочно:
50% ФОТ (от 66) (Поз. 1) | [8 empty] | 33
60% ФОТ (от 1186) (Поз. 5) | [8 empty] | 712
65% ФОТ (от 7911) (Поз. 6-14) | [8 empty] | 5142
70% ФОТ (от 2965) (Поз. 4) | [8 empty] | 2076
83% ФОТ (от 15811) (Поз. 2-3, 16-17) | [8 empty] | 13123
Итоги по смете:
Итого Строительные работы | [8 empty] | 111459 |  |  |  |  | 2004.02
1.5
Итого Монтажные работы | [8 empty] | 46879 |  |  |  |  | 900.91
7.32
Итого Оборудование | [8 empty] | 101404
Итого | [8 empty] | 259742 |  |  |  |  | 2904.93
8.82
В том числе:
Материалы | [8 empty] | 67543
Машины и механизмы | [8 empty] | 10623
ФОТ | [8 empty] | 27939
Оборудование | [8 empty] | 101404
Накладные расходы | [8 empty] | 31718
Сметная прибыль | [8 empty] | 21086
Итого СМР для расчета лимитированных затрат | [8 empty] | 158338
Временные здания и сооружения 2,6% | [8 empty] | 4117
Итого | [8 empty] | 162455
Зимние удорожания 3% | [8 empty] | 4874
Перевозка рабочих а/транспорт. 2,5% | [8 empty] | 4061
Страхование строительных рисков 0,5% | [8 empty] | 812
Итого | [8 empty] | 172202
Итого с оборудованием (101 404) | [8 empty] | 273606
Непредвиденные работы и затраты 1,5% | [8 empty] | 4104
Итого с непредвиденными | [8 empty] | 277710
НДС 18% | [8 empty] | 49987.8
ВСЕГО по смете | [8 empty] | 327697.8 |  |  |  |  | 2904.93
8.82
Составила: ___________________________Хабичева Г.С.
(должность, подпись, расшифровка)