## Локальная смета
УТВЕРЖДАЮ:
И.о.директора ДАПФ
_________________С.А.Иванов
"____" ______________201_ г.
ПЭиТС
(наименование стройки)
ЛОКАЛЬНЫЙ СМЕТНЫЙ РАСЧЕТ № 68-12
(локальная смета)
|  | на | КР. Насосная НТВ-3. Ремонт площадки над машинным залом
(наименование работ и затрат, наименование объекта)
Основание: дефектная ведомость
|  |  | Сметная стоимость строительных работ _______________________________________________________________________________________________ | [5 empty] | ___________________________946,072 |  | тыс. руб.
|  |  | Средства на оплату труда _______________________________________________________________________________________________ | [5 empty] | ___________________________177,099 |  | тыс. руб.
|  |  | Сметная трудоемкость _______________________________________________________________________________________________ | [5 empty] | _______________________________________________________________________________________________1308,04 |  | чел.час
Составлен(а) в текущих (прогнозных) ценах по состоянию на 4 кв.2011 г.
№ пп | Обоснование | Наименование | Ед. изм. | Кол. | Стоимость единицы, руб. |  |  |  | Общая стоимость, руб. |  |  |  | Т/з осн. раб.на ед. | Т/з осн. раб. Всего | Т/з мех. на ед. | Т/з мех. Всего
[5 empty] | Всего | В том числе |  |  | Всего | В том числе
[6 empty] | Осн.З/п | Эк.Маш | З/пМех |  | Осн.З/п | Эк.Маш | З/пМех
1 | 2 | 3 | 4 | 5 | 6 | 7 | 8 | 9 | 10 | 11 | 12 | 13 | 14 | 15 | 16 | 17
Раздел 1. Кровля
1 | ТЕР46-04-010-01 | Разборка асфальтобетонного основания и цем. стяжки общей толщ. 70+60 мм ИНДЕКС К ПОЗИЦИИ(справочно): 4-2011 Перевод в текущие цены к ТЕР 2001 каталог ЧСИ 2 кв.2011 г. для 2 зоны Заб. края ОЗП=15,66; ЭМ=3,95; ЗПМ=15,66; МАТ=5 НР (15206 руб.): 110%*0.85 от ФОТ СП (7765 руб.): 70%*(0.85*0.8) от ФОТ | 100м2 | 3,728571 0,261/0,07 | 953.51 | 196.19 | 757.32 | 44.56 | 3555 | 732 | 2823 | 166 | 23.78 | 88.67 | 4.71 | 17.56
2 | ТЕР12-01-017-01 | Устройство выравнивающих стяжек цементно-песчаных толщиной 15 мм ИНДЕКС К ПОЗИЦИИ(справочно): 4-2011 Перевод в текущие цены к ТЕР 2001 каталог ЧСИ 2 кв.2011 г. для 2 зоны Заб. края ОЗП=15,66; ЭМ=3,95; ЗПМ=15,66; МАТ=5 НР (16788 руб.): 120%*0.85 от ФОТ СП (7242 руб.): 65%*(0.85*0.8) от ФОТ | 100м2 | 3,73 373/100 | 1616.45 | 190.54 | 245.88 | 20.55 | 6029 | 711 | 917 | 77 | 27.22 | 101.53 | 1.94 | 7.24
3 | ТЕР12-01-017-02 | Устройство выравнивающих стяжек цементно-песчаных на каждый 1 мм изменения толщины добавлять или исключать к (12 01 017 01) (На общую. толщину 30 мм) КОЭФ. К ПОЗИЦИИ: Добавить на толщину стяжки ПЗ=15 (ОЗП=15; ЭМ=15 к расх.; ЗПМ=15; МАТ=15 к расх.; ТЗ=15; ТЗМ=15) ИНДЕКС К ПОЗИЦИИ(справочно): 4-2011 Перевод в текущие цены к ТЕР 2001 каталог ЧСИ 2 кв.2011 г. для 2 зоны Заб. края ОЗП=15,66; ЭМ=3,95; ЗПМ=15,66; МАТ=5 НР (1245 руб.): 120%*0.85 от ФОТ СП (537 руб.): 65%*(0.85*0.8) от ФОТ | 100м2 | 3,73 373/100 | 692.25 | 10.5 | 44.1 | 4.8 | 2582 | 39 | 164 | 18 | 1.5 | 5.6 | 0.45 | 1.68
4 | ТЕР12-01-016-01 | Огрунтовка оснований из бетона или раствора под водоизоляционный кровельный ковер битумной грунтовкой с ее приготовлением ИНДЕКС К ПОЗИЦИИ(справочно): 4-2011 Перевод в текущие цены к ТЕР 2001 каталог ЧСИ 2 кв.2011 г. для 2 зоны Заб. края ОЗП=15,66; ЭМ=3,95; ЗПМ=15,66; МАТ=5 НР (2780 руб.): 120%*0.85 от ФОТ СП (1199 руб.): 65%*(0.85*0.8) от ФОТ | 100м2 | 3,73 373/100 | 239.43 | 35.06 | 3.08 |  | 893 | 131 | 11 |  | 4.46 | 16.64 | 0.04 | 0.15
5 | ТЕРр58-07-06 | Смена существующих рулонных кровель на покрытия из наплавляемых материалов: в два слоя с установкой фартуков из оцинкованной стали 527,75 = 6 373,72 - 114 x 45,20 - 134 x 7,66 + (46,2 - 6,9) x 8,48 ИНДЕКС К ПОЗИЦИИ(справочно): 4-2011 Перевод в текущие цены к ТЕР 2001 каталог ЧСИ 2 кв.2011 г. для 2 зоны Заб. края ОЗП=15,66; ЭМ=3,95; ЗПМ=15,66; МАТ=5 НР (60586 руб.): 83%*0,85 от ФОТ СП (44373 руб.): 65%*0,8 от ФОТ | 100м2 | 3,73 373/100 | 527.75 | 1263.14 | 56.38 | 7.03 | 1969 | 4712 | 210 | 26 | 154.87 | 577.67 | 0.45 | 1.68
6 | ФССЦ-101-2213 | Линокром ТКП гранулят коричневый, основа стеклоткань (для верхнего слоя) КОЭФ. К ПОЗИЦИИ: ТЕР 2001 к ФЕР 2001 МАТ=1,2 ИНДЕКС К ПОЗИЦИИ(справочно): 4-2011 Перевод в текущие цены к ТЕР 2001 каталог ЧСИ 2 кв.2011 г. для 2 зоны Заб. края ОЗП=15,66; ЭМ=3,95; ЗПМ=15,66; МАТ=5 | м2 | 499,82 373*1,34 | 25.8 |  |  |  | 12895
7 | ФССЦ-101-2214 | Линокром ТПП, основа стеклоткань (для нижнего слоя) КОЭФ. К ПОЗИЦИИ: ТЕР 2001 к ФЕР 2001 МАТ=1,2 ИНДЕКС К ПОЗИЦИИ(справочно): 4-2011 Перевод в текущие цены к ТЕР 2001 каталог ЧСИ 2 кв.2011 г. для 2 зоны Заб. края ОЗП=15,66; ЭМ=3,95; ЗПМ=15,66; МАТ=5 | м2 | 425,22 373*1,14 | 23.74 |  |  |  | 10095
8 | ТЕР12-01-017-01 | Устройство защитного слоя из цементно-песчаного раствора толщиной 15 мм ИНДЕКС К ПОЗИЦИИ(справочно): 4-2011 Перевод в текущие цены к ТЕР 2001 каталог ЧСИ 2 кв.2011 г. для 2 зоны Заб. края ОЗП=15,66; ЭМ=3,95; ЗПМ=15,66; МАТ=5 НР (16788 руб.): 120%*0.85 от ФОТ СП (7242 руб.): 65%*(0.85*0.8) от ФОТ | 100м2 | 3,73 373/100 | 1616.45 | 190.54 | 245.88 | 20.55 | 6029 | 711 | 917 | 77 | 27.22 | 101.53 | 1.94 | 7.24
9 | ТЕР12-01-017-02 | На каждый 1 мм изменения толщины добавлять или исключать к (12 01 017 01) (На общую. толщину 30 мм) КОЭФ. К ПОЗИЦИИ: Добавить на толщину стяжки ПЗ=15 (ОЗП=15; ЭМ=15 к расх.; ЗПМ=15; МАТ=15 к расх.; ТЗ=15; ТЗМ=15) ИНДЕКС К ПОЗИЦИИ(справочно): 4-2011 Перевод в текущие цены к ТЕР 2001 каталог ЧСИ 2 кв.2011 г. для 2 зоны Заб. края ОЗП=15,66; ЭМ=3,95; ЗПМ=15,66; МАТ=5 НР (1245 руб.): 120%*0.85 от ФОТ СП (537 руб.): 65%*(0.85*0.8) от ФОТ | 100м2 | 3,73 373/100 | 692.25 | 10.5 | 44.1 | 4.8 | 2582 | 39 | 164 | 18 | 1.5 | 5.6 | 0.45 | 1.68
10 | ТЕР11-01-019-03 | Устройство покрытий асфальтобетонных жестких толщиной 25 мм ИНДЕКС К ПОЗИЦИИ(справочно): 4-2011 Перевод в текущие цены к ТЕР 2001 каталог ЧСИ 2 кв.2011 г. для 2 зоны Заб. края ОЗП=15,66; ЭМ=3,95; ЗПМ=15,66; МАТ=5 НР (12727 руб.): 123%*0.85 от ФОТ СП (6182 руб.): 75%*(0.85*0.8) от ФОТ | 100м2 | 3,73 373/100 | 4571.9 | 122.82 | 239 | 31.25 | 17053 | 458 | 891 | 117 | 16.16 | 60.28 | 2.67 | 9.96
11 | ТЕР11-01-019-04 | Устройство покрытий асфальтобетонных жестких на 5 мм изменения толщины добавлять или исключать к норме 11-01-019-03 (Общая толщина 70 мм) КОЭФ. К ПОЗИЦИИ: Добавить на толщину ПЗ=9 (ОЗП=9; ЭМ=9 к расх.; ЗПМ=9; МАТ=9 к расх.; ТЗ=9; ТЗМ=9) ИНДЕКС К ПОЗИЦИИ(справочно): 4-2011 Перевод в текущие цены к ТЕР 2001 каталог ЧСИ 2 кв.2011 г. для 2 зоны Заб. края ОЗП=15,66; ЭМ=3,95; ЗПМ=15,66; МАТ=5 НР (13910 руб.): 123%*0.85 от ФОТ СП (6756 руб.): 75%*(0.85*0.8) от ФОТ | 100м2 | 3,73 373/100 | 3699.98 | 159.39 | 136.53 | 11.07 | 13801 | 595 | 509 | 41 | 20.97 | 78.22 | 1.17 | 4.36
12 | ТЕРр58-07-02 | Ремонт примыканий к парапетам с промазкой битумными составами: с заменой 2 слоев ИНДЕКС К ПОЗИЦИИ(справочно): 4-2011 Перевод в текущие цены к ТЕР 2001 каталог ЧСИ 2 кв.2011 г. для 2 зоны Заб. края ОЗП=15,66; ЭМ=3,95; ЗПМ=15,66; МАТ=5 НР (4759 руб.): 83%*0,85 от ФОТ СП (3486 руб.): 65%*0,8 от ФОТ | 100м2 | 1.075 | 4783.34 | 338.4 | 74.55 | 7.03 | 5142 | 364 | 80 | 8 | 43.04 | 46.27 | 0.45 | 0.48
13 | 311-01-148-01 | Мусор строительный с погрузкой экскаваторами емкостью ковша погрузка ИНДЕКС К ПОЗИЦИИ(справочно): 4-2011 Перевод в текущие цены к ТЕР 2001 каталог ЧСИ 2 кв.2011 г. для 2 зоны Заб. края ОЗП=15,66; ЭМ=3,95; ЗПМ=15,66; МАТ=5 НР (5450 руб.): 100% от ФОТ СП (3270 руб.): 60% от ФОТ | тонна | 103.7 | 3.36 | 3.36 | 0.3 |  | 348 | 348 | 31 |  |  |  | 0.02 | 2.07
14 | 310-3040-1 | Перевозка грузов автомобилями-самосвалами грузоподъемностью 10 т работающих вне карьера: расстояние перевозки 40 км; нормативное время пробега 2,329 час; класс груза 1 ИНДЕКС К ПОЗИЦИИ(справочно): 4-2011 Перевод в текущие цены к ТЕР 2001 каталог ЧСИ 2 кв.2011 г. для 2 зоны Заб. края ОЗП=15,66; ЭМ=3,95; ЗПМ=15,66; МАТ=5 НР 0% от ФОТ СП 0% от ФОТ | 1 т | 103.7 | 59.35 |  | 59.35 |  | 6155 |  | 6155
Итого прямые затраты по разделу в ценах 2001г. | [8 empty] | 89128 | 8840 | 12872 | 548 |  | 1082.01 |  | 54.1
Итого прямые затраты по разделу с учетом коэффициентов к итогам | [8 empty] | 92895 | 10577 | 14902 | 732 |  | 1308.04 |  | 71.19
Итого прямые затраты по разделу с учетом индексов, в текущих ценах | [8 empty] | 561702 | 165636 | 58862 | 11463 |  | 1308.04 |  | 71.19
Накладные расходы | [8 empty] | 151473
Сметная прибыль | [8 empty] | 88581
Итоги по разделу 1 Кровля :
Работы по реконструкции зданий и сооружений (усиление и замена существующих конструкций, разборка и возведение отдельных конструктивных элементов) | [8 empty] | 48979 |  |  |  |  | 101.97 |  | 20.19
Кровли | [8 empty] | 173252 |  |  |  |  | 305.37 |  | 25.86
Крыши, кровли (ремонтно-строительные) | [8 empty] | 329583 |  |  |  |  | 717.53 |  | 2.48
Полы | [8 empty] | 211369 |  |  |  |  | 183.17 |  | 20.59
Погрузо-разгрузочные работы при автоперевозках | [8 empty] | 14261 | [6 empty] | 2.07
Перевозка автотранспортом | [8 empty] | 24312
Итого | [8 empty] | 801756 |  |  |  |  | 1308.04 |  | 71.19
В том числе:
Материалы | [8 empty] | 337235
Машины и механизмы | [8 empty] | 58862
ФОТ | [8 empty] | 177099
Накладные расходы | [8 empty] | 151473
Сметная прибыль | [8 empty] | 88581
Итого по разделу 1 Кровля | [8 empty] | 801756 |  |  |  |  | 1308.04 |  | 71.19
ИТОГИ ПО СМЕТЕ:
Итого прямые затраты по смете в ценах 2001г. | [8 empty] | 89128 | 8840 | 12872 | 548 |  | 1082.01 |  | 54.1
Итого прямые затраты по смете с учетом коэффициентов к итогам | [8 empty] | 92895 | 10577 | 14902 | 732 |  | 1308.04 |  | 71.19
Итого прямые затраты по смете с учетом индексов, в текущих ценах | [8 empty] | 561702 | 165636 | 58862 | 11463 |  | 1308.04 |  | 71.19
Накладные расходы | [8 empty] | 151473
Сметная прибыль | [8 empty] | 88581
Итоги по смете:
Работы по реконструкции зданий и сооружений (усиление и замена существующих конструкций, разборка и возведение отдельных конструктивных элементов) | [8 empty] | 48979 |  |  |  |  | 101.97 |  | 20.19
Кровли | [8 empty] | 173252 |  |  |  |  | 305.37 |  | 25.86
Крыши, кровли (ремонтно-строительные) | [8 empty] | 329583 |  |  |  |  | 717.53 |  | 2.48
Полы | [8 empty] | 211369 |  |  |  |  | 183.17 |  | 20.59
Погрузо-разгрузочные работы при автоперевозках | [8 empty] | 14261 | [6 empty] | 2.07
Перевозка автотранспортом | [8 empty] | 24312
Итого | [8 empty] | 801756 |  |  |  |  | 1308.04 |  | 71.19
В том числе:
Материалы | [8 empty] | 337235
Машины и механизмы | [8 empty] | 58862
ФОТ | [8 empty] | 177099
Накладные расходы | [8 empty] | 151473
Сметная прибыль | [8 empty] | 88581
НДС 18% | [8 empty] | 144316.08
ВСЕГО по смете | [8 empty] | 946072.08 |  |  |  |  | 1308.04 |  | 71.19
Составил: Ведущий инженер отдела ЗиС ДАПФ _________________ Сырцева Д.А.
Начальник сметного отдела ДАПФ ______________ Якунина И.Г.