## Локальная смета
СОГЛАСОВАНО: |  |  |  | ФГУП "Комбинат "Электрохимприбор" | [7 empty] | УТВЕРЖДАЮ:
[6 empty] | (наименование стройки) | [5 empty] | Зам. генерального директора
Е.В.Гордеев
_________________ | [11 empty] | _________________
" _____ " ________________ 2012 г. | [11 empty] | "______ " __________2012 г.
ЛОКАЛЬНЫЙ СМЕТНЫЙ РАСЧЕТ № 24593
(локальная смета)
|  | на | систему автоматической пожарной сигнализации и СОУЭ. Котельная п.Чащевита (инв.№ 8112512)
(наименование работ и затрат, наименование объекта)
|  |  | Основание: проект № 23936-11-СС "И" | [9 empty] | Справочно, в тыс.руб. :
|  |  | Сметная стоимость _______________________________________________________________________________________________ | [5 empty] | ___________________________163,634 |  | тыс. руб. |  | ИТОГО: |  | 729.4879
|  |  | строительных работ _______________________________________________________________________________________________ | [5 empty] | _______________________________________________________________________________________________0,142 |  | тыс. руб. |  | с К=4,42 |  | 0.62764
|  |  | монтажных работ _______________________________________________________________________________________________ | [5 empty] | _______________________________________________________________________________________________133,078 |  | тыс. руб. |  | с К=4,42 |  | 588.2048
|  |  | прочих (ПНР "в холостую") _______________________________________________________________________________________________ | [5 empty] | _______________________________________________________________________________________________7,108 |  | тыс. руб. |  | с К=6,05 |  | 43.0034
|  |  | оборудования _______________________________________________________________________________________________ | [5 empty] | _______________________________________________________________________________________________23,306 |  | тыс. руб. |  | с К=4,19 |  | 97.6521
|  |  | Средства на оплату труда _______________________________________________________________________________________________ | [5 empty] | ___________________________22,786 |  | тыс. руб.
|  |  | Сметная трудоемкость _______________________________________________________________________________________________ | [5 empty] | _______________________________________________________________________________________________1467,75 |  | чел.час
Составлен(а) в базовых ценах 2001г. в редакции 2009г.
№ пп | Обоснова-ние | Наименование | Ед. изм. | Кол. | Стоимость единицы, руб. |  |  |  | Общая стоимость, руб. |  |  |  |  | Т/з осн. раб.на ед. | Т/з осн. раб. Всего | Общая масса обору-дования, т
[5 empty] | Всего | В том числе |  |  | Обору-дование | Всего | В том числе
[6 empty] | Осн.З/п | Эк.Маш | З/пМех |  |  | Осн.З/п | Эк.Маш | З/пМех
1 | 2 | 3 | 4 | 5 | 6 | 7 | 8 | 9 | 10 | 11 | 12 | 13 | 14 | 15 | 16 | 17
Раздел 1. Строение №4. Монтажные работы.
1 | ТЕРм10-02-016-06 | Отдельно устанавливаемый преобразователь или блок питания | 1 шт. | 4 | 256.7 | 157.76 | 33.83 | 6.87 |  | 1027 | 631 | 135 | 27 | 10.1 | 40.4
2 | ТЕРм10-08-003-05 | Монтаж: тестовый излучатель Т-09 | 1 шт. | 1 | 86.32 | 78.05 | 0.37 |  |  | 86 | 78 |  |  | 5.76 | 5.76
3 | ТЕРм10-08-002-02 | Извещатель ПС автоматический дымовой, фотоэлектрический, радиоизотопный, световой в нормальном исполнении | 1 шт. | 45 | 28.38 | 22.76 | 0.46 |  |  | 1277 | 1024 | 21 |  | 1.68 | 75.6
4 | ТЕРм10-04-066-05 | Монтаж: извещатель ручной | 1 шт. | 15 | 13.89 | 12.78 |  |  |  | 208 | 192 |  |  | 1 | 15
5 | ТЕРм10-04-066-06 | Монтаж: оповещатель световой | 1 шт. | 11 | 98.76 | 74.88 |  |  |  | 1086 | 824 |  |  | 6 | 66
6 | ТЕРм10-04-066-05 | Монтаж: оповещатель звуковой | 1 шт. | 11 | 13.89 | 12.78 |  |  |  | 153 | 141 |  |  | 1 | 11
7 | ТЕРм10-04-066-06 | Монтаж: оповещатель светозвуковой | 1 шт. | 16 | 98.76 | 74.88 |  |  |  | 1580 | 1198 |  |  | 6 | 96
8 | ТЕРм11-03-001-01 | Монтаж: резисторы, диоды | 1 шт. | 81 | 8.41 | 7.26 |  |  |  | 681 | 588 |  |  | 0.52 | 42.12
9 | ТЕРм10-01-039-06 | Монтаж: выносное шлейфовое контрольное устройство УШК-02 (ВУОС) | 1 шт. | 3 | 24.5 | 24.02 |  |  |  | 74 | 72 |  |  | 2 | 6
10 | ФЕРм08-02-390-01 | Короба пластмассовые: шириной до 40 мм КОЭФ. К ПОЗИЦИИ: Приведение расценок ФЕР к территориальному уровню (Письмо УРЦЦС Ц-297 от 12.04.2011) ОЗП=1,41; ЭМ=1,242; ЗПМ=1,41; МАТ=1,052 | 100 м | 8 | 311.4 | 218.44 | 38.75 | 0.17 |  | 2491 | 1748 | 310 | 1 | 16.29 | 130.32
11 | ТЕРм10-08-019-01 | Коробка ответвительная на стене | 1 шт. | 56 | 7.32 | 6.88 |  |  |  | 410 | 385 |  |  | 0.5 | 28
12 | ТЕРм08-03-545-05 | Коробка клеммная | 1 шт. | 5 | 137.5 | 31.8 | 2.36 |  |  | 688 | 159 | 12 |  | 2.4 | 12
13 | ТЕРм08-02-399-01 | Провод в коробах, сечением до 6 мм2 | 100 м | 14.9 | 189.23 | 46.64 | 56.09 | 24.55 |  | 2820 | 695 | 836 | 366 | 3.52 | 52.45
14 | ТЕРм08-02-146-01 | Кабель до 35 кВ с креплением накладными скобами, масса 1 м кабеля до 0,5 кг | 100 м кабеля | 1.74 | 2828.73 | 199.19 | 1292.95 | 147.72 |  | 4922 | 347 | 2250 | 257 | 14.7 | 25.58
15 | ТЕРм08-02-149-01 | Кабель до 35 кВ, подвешиваемый на тросе, масса 1 м кабеля до 1 кг | 100 м кабеля | 1.6 | 4535.61 | 231.71 | 2581.44 | 295.76 |  | 7257 | 371 | 4130 | 473 | 17.1 | 27.36
16 | ТЕРм08-03-526-01 | Автомат одно-, двух-, трехполюсный, устанавливаемый на конструкции на стене или колонне, на ток до 25 А | 1 шт. | 4 | 174.77 | 20.9 | 1.28 |  |  | 699 | 84 | 5 |  | 1.56 | 6.24
17 | ТЕРм08-02-155-01 | Герметизация проходов при вводе кабелей во взрывоопасные помещения уплотнительной массой | 1 проход кабеля | 12 | 22.58 | 6.37 |  |  |  | 271 | 76 |  |  | 0.47 | 5.64
18 | ТЕРр69-2-1 | Сверление отверстий в кирпичных стенах электроперфоратором диаметром до 20 мм, толщина стен 0,5 кирпича | 100 отверстий | 0.82 | 83.02 | 65.93 | 17.09 |  |  | 68 | 54 | 14 |  | 5.49 | 4.5
19 | ТЕРм10-08-002-01 | Извещатель ПС автоматический тепловой электро-контактный, магнитоконтактный в нормальном исполнении | 1 шт. | 4 | 13.84 | 11.38 | 0.17 |  |  | 55 | 46 | 1 |  | 0.84 | 3.36
20 | ТЕРм10-08-001-13 | Монтаж: релейный блок С2000-СП1 | 1 шт. | 4 | 64.92 | 57.52 | 0.37 |  |  | 260 | 230 | 1 |  | 4 | 16
21 | ТЕРм10-06-037-05 | Монтаж: шкаф настенный для приборов | 1 шт. | 4 | 121.87 | 26.33 | 2.39 |  |  | 487 | 105 | 10 |  | 2.06 | 8.24
22 | ТЕРм10-08-001-08 | Прибор ОПС на 4 луча | 1 шт. | 3 | 43.6 | 35.5 | 0.37 |  |  | 131 | 107 | 1 |  | 2.4 | 7.2
23 | ТЕРм10-08-001-13 | Монтаж: считыватель ТМ-Н | 1 шт. | 3 | 64.92 | 57.52 | 0.37 |  |  | 195 | 173 | 1 |  | 4 | 12
24 | ТЕРм10-08-001-10 | Приборы приемно-контрольные объектовые на 1 луч | 1 шт. | 1 | 163.45 | 153.67 | 0.37 |  |  | 163 | 154 |  |  | 11 | 11
25 | ТЕРм10-08-001-13 | Монтаж: релейный блок С2000-М | 1 шт. | 1 | 64.92 | 57.52 | 0.37 |  |  | 65 | 58 |  |  | 4 | 4
26 | ТЕРм10-08-001-13 | Монтаж: контроллер С2000-КДЛ | 1 шт. | 1 | 64.92 | 57.52 | 0.37 |  |  | 65 | 58 |  |  | 4 | 4
27 | ТЕРм10-08-001-13 | Монтаж: адресный расширитель С2000-АР2 | 1 шт. | 7 | 64.92 | 57.52 | 0.37 |  |  | 454 | 403 | 3 |  | 4 | 28
28 | ТЕРм10-04-066-06 | Монтаж табло "С2000-БИ" | 1 шт. | 1 | 98.76 | 74.88 |  |  |  | 99 | 75 |  |  | 6 | 6
29 | ТЕРм10-08-003-07 | Монтаж извещателя пламени Спектрон | 1 компл. | 6 | 104.48 | 87.8 | 1 |  |  | 627 | 527 | 6 |  | 6.48 | 38.88
30 | ТЕРм10-08-002-06 | Конструкция для установки извещателя | 1 шт. | 6 | 8.84 | 4.74 | 1.08 |  |  | 53 | 28 | 6 |  | 0.35 | 2.1
31 | ТЕРм08-02-411-01 | Рукав металлический наружным диаметром до 48 мм | 100 м | 2 | 3947.41 | 459.78 | 240.22 | 4 |  | 7895 | 920 | 480 | 8 | 34.7 | 69.4
32 | ТЕРм08-02-412-01 | Затягивание провода в проложенные трубы и металлические рукава первого одножильного или многожильного в общей оплетке, суммарное сечение до 2,5 мм2 | 100 м | 2 | 658.05 | 74.33 | 2.92 | 0.18 |  | 1316 | 149 | 6 |  | 5.61 | 11.22
33 | ТЕРм10-04-077-03 | Стойка передающая | 1 шт. | 1 | 572.97 | 383.47 | 109.17 | 22.18 |  | 573 | 383 | 109 | 22 | 28.3 | 28.3
34 | ТЕРм10-08-003-01 | Монтаж: радиопередатчик "Радиус-микро-6А" | 1 шт. | 1 | 118.78 | 108.98 | 0.37 |  |  | 119 | 109 |  |  | 7.92 | 7.92
35 | ТЕРм10-01-055-05 | Прокладка кабеля, масса 1 м до 3 кг, по стене кирпичной | 100 м кабеля | 0.6 | 2260.76 | 613.44 | 167.56 | 30.62 |  | 1356 | 368 | 101 | 18 | 48 | 28.8
Раздел 2. Оборудование и материалы, неучтенные в стоимости монтажных работ
36 | Цена поставщика | ИБП "СКАТ-1200" (Ц:3524руб:1,18:4,19) | шт | 3 |  |  |  |  | 2138 | 2138
37 | Цена поставщика | Источник питания СКАТ1200У" (Ц:4678руб : 1,18 : 4,19) | шт | 1 | 946.16 |  |  |  |  | 946
38 | Цена поставщика | АКБ 12в 12,0 А/ч (Ц:1329,90руб:1,18:4,42) | шт | 4 | 254.99 |  |  |  |  | 1020
39 | Цена поставщика | Релейный блок "С2000-СП1" (Ц:1700,60руб:4,19) | шт | 4 |  |  |  |  | 1376 | 1376
40 | Цена поставщика | ППК "С2000-4" (Ц:2101руб :1,18:4,19) | шт | 3 |  |  |  |  | 1275 | 1275
41 | Цена поставщика | Считыватель ТМ-Н хром (Ц:488,18руб :1,18:4,42) | шт | 3 | 93.6 |  |  |  |  | 281
42 | Цена поставщика | Ключ ТМ (Ц:38,60руб :1,18:4,42) | шт | 30 | 7.4 |  |  |  |  | 222
43 | Цена поставщика | ППКОП "УПКОП-135-1-1" (Ц:1926,25руб:1,18:4,19) | 1 шт. | 1 |  |  |  |  | 390 | 390
44 | Цена поставщика | Пульт контроля и управления ПКУ "С2000М" (Ц:6504,30руб :1,18:4,19) | шт | 1 |  |  |  |  | 1316 | 1316
45 | Цена поставщика | Контроллер двухпроводный "С2000-КДЛ" (Ц:2168,10руб :1,18:4,19) | шт | 1 |  |  |  |  | 439 | 439
46 | Цена поставщика | Адресный расширитель "С2000-АР-2" (Ц:479,71руб :1,18:4,19) | шт | 7 |  |  |  |  | 679 | 679
47 | Цена поставщика | Табло "С2000-БИ" (Ц:4336,20руб :1,18:4,42) | шт | 1 | 831.39 |  |  |  |  | 831
48 | Цена поставщика | Радиопередатчик "Радиус-микро-6А"(Ц:3894руб :1,18:4,19) | шт | 1 |  |  |  |  | 788 | 788
49 | Цена поставщика | Антенна Diamond F-23 (Ц:7375руб :1,18:4,19) | шт | 1 |  |  |  |  | 1492 | 1492
50 | Цена поставщика | Извещатель пламени "Спектрон 401В" (Ц:9800руб :1,18:4,19) | шт | 6 |  |  |  |  | 11893 | 11893
51 | Цена поставщика | Дымовой извещатель ДИП-34А (Ц:847руб.:1,18:4,42) | шт | 24 | 162.4 |  |  |  |  | 3898
52 | Цена поставщика | Извещатель тепловой ИП103-5/2-А3 (Ц:38,92руб :1,18:4,42) | шт | 4 | 7.46 |  |  |  |  | 30
53 | Цена поставщика | Излучатель тестовый ИТ-09 (Ц:2832руб :1,18:4,19) | шт | 1 |  |  |  |  | 573 | 573
54 | Цена поставщика | Извещатель ИП-212-45 (Ц:240,79руб :1,18:4,42) | шт | 21 | 46.17 |  |  |  |  | 970
55 | Цена поставщика | Извещатель пожарный ручной уличного исполнения WCP3A-R000SF (Ц:4823руб :1,18:4,42) | шт | 9 | 924.73 |  |  |  |  | 8323
56 | Цена поставщика | Извещатель пожарный ИПР-513-3А (Ц:492руб :1,18:4,42) | шт. | 2 | 94.33 |  |  |  |  | 189 |  |  |  | 6 | 12
57 | Цена поставщика | Транспарант световой (табло "ВЫХОД") Молния-12 (Ц:126,70руб:1,18:4,42) | 1 шт. | 11 | 24.29 |  |  |  |  | 267
58 | Цена поставщика | Звуковой оповещатель "Маяк-12-3М" (Ц:150руб :1,18:4,42) | шт | 11 | 28 |  |  |  |  | 308
59 | Цена поставщика | Светозвуковой оповещатель "Маяк-12К" (Ц:320руб :1,18:4,42) | шт | 16 | 61.35 |  |  |  |  | 982
60 | Цена поставщика | Резисторы | шт. | 81 | 1.19 |  |  |  |  | 96
61 | Цена поставщика | Выносное устройство ВУОС (Ц:110руб.:1,18:4,42) | шт | 3 | 21.09 |  |  |  |  | 63
62 | ТСЦ-111-0126 | Коробка клеммная | шт. | 5 | 240.85 |  |  |  |  | 1204
63 | Цена поставщика | Кабель-канал 25х16 "ЭЛЕКОР" CKK10-025-016-1-K01 (Ц:25,40руб:1,18:4,42) | м | 800 | 4.87 |  |  |  |  | 3896
64 | ТСЦ-503-0460 | Разветвительная коробка УК-2 | шт. | 56 | 2.85 |  |  |  |  | 160
65 | ТСЦ-509-0153 | Выключатели автоматические АП50Б 2М У3 I-63А | шт. | 4 | 41.72 |  |  |  |  | 167
66 | ТСЦ-508-0088 | Канат двойной свивки типа ТК, конструкции 6х19(1+6+12)+1 о.с., без покрытия из проволок марки В, маркировочная группа 1770 н/мм2, диаметром 8,1 мм | 10 м | 16 | 97.63 |  |  |  |  | 1562
67 | Цена поставщика | Кабель КСРЭВнг(А) FRLS 2х0,5мм (Ц:20810руб:1,18:4,42 ) | 1000 м | 0.3 | 3989.95 |  |  |  |  | 1197
68 | Цена поставщика | Кабель КСРЭВнг-(А)-FRLS 2*2*0,8 (Ц:87120руб:1,18:4,42) | 1000 м | 0.42 | 16703.73 |  |  |  |  | 7016
69 | Цена поставщика | Кабель КСРЭВнг(А) FRLS 1х 2х0,8мм (Ц:46270руб:1,18:4,42) | 1000 м | 1.12 | 8871.46 |  |  |  |  | 9936
70 | ТСЦ-501-8190 | Кабель силовой с медными жилами с поливинилхлоридной изоляцией в поливинилхлоридной оболочке без защитного покрова ВВГ, напряжением 0,66 Кв, число жил 3 и сечением 1,5 мм2 | 1000 м | 0.04 | 6962.8 |  |  |  |  | 279
71 | ТСЦ-501-1352 | Кабели связи с полиэтиленовой изоляцией, с алюмополиэтиленовым экраном, марки ТППэп, диаметром жилы 0,5 мм, с числом пар - 10 | 1000 м | 0.16 | 8539 |  |  |  |  | 1366
72 | ТСЦ-501-1506 прим. | Кабели местной связи высокочастотные с медными жилами с экраном из алюминиевой фольги в полиэтиленовой оболочке (РК-50-7-11) | 1000 м | 0.024 | 7950 |  |  |  |  | 191
73 | Цена поставщика | Шкаф автоматики со стеклянной дверцей 800х600х250 SR 8625V (Ц:9262,94руб :1,18:4,42) | шт | 4 | 1776 |  |  |  |  | 7104
74 | ТСЦ-101-2161 прим. | Рукава металлические диаметром 20 мм РЗ-Ц-Х | м | 200 | 11.9 |  |  |  |  | 2380
75 | Цена поставщика | Кабель КПСВЭВКВнг(А)-LS 1х2х0,75 (Ц:17050руб :1,18:4,42) | 1000 м | 0.06 | 3269.04 |  |  |  |  | 196
Раздел 3. Пусконаладочные работы (в холостую 80%)
Пусконаладочные работы пожарной сигнализации и СОУЭ
76 | ТЕРп01-10-001-01 | Сбор и реализация сигналов информации устройств защиты, автоматики электрических КОЭФ. К ПОЗИЦИИ: 0.10 При выполнении пусконаладочных работ на высоте от 2 до 8м ОЗП=1,1; ТЗ=1,1 | 1 сигнал | 48 | 27.19 | 27.19 |  |  |  | 1305 | 1305 |  |  | 1.65 | 79.2
77 | ТЕРп01-10-010-01 | Схема контроля изоляции электрической сети с помощью электроизмерительных приборов | 1 схема | 2 | 95.38 | 95.38 |  |  |  | 191 | 191 |  |  | 6 | 12
78 | ТЕРп01-04-075-01 | Высокочастотный канал одного полукомплекта защиты или аппаратуры противоаварийной автоматики на линии без ответвлений | 1 полукомплект | 1 | 1461.28 | 1461.28 |  |  |  | 1461 | 1461 |  |  | 80 | 80
Пусконаладочные работы автоматического отключения вентиляции при пожаре
79 | ТЕРп01-09-010-04 | Функциональная группа управления релейно-контакторная с общим числом внешних блокировочных связей до 20 | 1 шт. | 1 | 367.07 | 367.07 |  |  |  | 367 | 367 |  |  | 22 | 22
Итого прямые затраты по смете в ценах 2001г. | [9 empty] | 120474 | 15884 | 8438 | 1172 |  | 1141.59
Итого прямые затраты по смете с учетом коэффициентов к итогам | [9 empty] | 130644 | 21135 | 11456 | 1651 |  | 1467.75
В том числе, справочно:
Районный к-т 4,3% (Поз. 18, 1-3, 8-9, 11, 19-20, 22-27, 29-30, 34-35, 4-7, 28, 33, 10, 12-17, 31-32, 21, 76-79) | [9 empty] | 735 | 683 | 50 | 50
Заготовительно-складские расходы на материалы - согласно п.4.64 из МДС 81-35.2004 МАТ=1,02 (Поз. 37-38, 41-42, 47, 51-52, 54-59, 61, 63, 67-69, 73, 75) | [9 empty] | 954
Транспортные расходы на оборудование - согласно п.4.60 из МДС 81-35.2004 ПЗ=1,03 (ОЗП=1,03; ЭМ=1,03; МАТ=1,03) (Поз. 36, 39-40, 43-46, 48-50, 53) | [9 empty] | 671
Заготовительно-складские расходы на оборудование - согласно п.4.64 из МДС 81-35.2004 ПЗ=1,012 (ОЗП=1,012; ЭМ=1,012; МАТ=1,012) (Поз. 36, 39-40, 43-46, 48-50, 53) | [9 empty] | 276
2. Производство монтажных работ в существующих зданиях и сооружениях в стесненных условиях ОЗП=1,35; ЭМ=1,35; ЗПМ=1,35; ТЗ=1,35; ТЗМ=1,35 (Поз. 1-3, 8-9, 11, 19-20, 22-27, 29-30, 34-35, 4-7, 28, 33, 10, 12-17, 31-32, 21) | [9 empty] | 7534 | 4566 | 2966 | 428 |  | 326.1615
Накладные расходы | [9 empty] | 19412
Сметная прибыль | [9 empty] | 13578
Итоги по смете:
Итого Строительные работы | [9 empty] | 142 |  |  |  |  | 4.5
Итого Монтажные работы | [9 empty] | 133078 |  |  |  |  | 1270.05
Итого Оборудование | [9 empty] | 23306
Итого Прочие затраты | [9 empty] | 7108 |  |  |  |  | 193.2
Итого | [9 empty] | 163634 |  |  |  |  | 1467.75
В том числе:
Материалы | [9 empty] | 74747
Машины и механизмы | [9 empty] | 11456
ФОТ | [9 empty] | 22786
Оборудование | [9 empty] | 23306
Накладные расходы | [9 empty] | 19412
Сметная прибыль | [9 empty] | 13578
ВСЕГО по смете | [9 empty] | 163634 |  |  |  |  | 1467.75
| Начальник отд. 078 _________________________ Т.М.Ковязина | [6 empty] | Составил инженер-сметчик __________________ В.В.Воронкова
18.08.12 г.