## Локальная смета
УТВЕРЖДАЮ:
Директор департамента КС иРЗиС
_________________В.В.Смыков
"____" ______________2013г.
ЖКО
(наименование стройки)
ЛОКАЛЬНЫЙ СМЕТНЫЙ РАСЧЕТ № 583-13
(локальная смета)
|  | на | ДК Даурия. Электротехнические работы.
(наименование работ и затрат, наименование объекта)
Основание: дефектная ведомость
|  |  | Сметная стоимость монтажных работ _______________________________________________________________________________________________ | [5 empty] | ___________________________203,840 |  | тыс. руб.
|  |  | Средства на оплату труда _______________________________________________________________________________________________ | [5 empty] | ___________________________19,747 |  | тыс. руб.
|  |  | Сметная трудоемкость _______________________________________________________________________________________________ | [5 empty] | _______________________________________________________________________________________________105,12 |  | чел.час
Составлен(а) в текущих (прогнозных) ценах по состоянию на 2 кв-л 2013 г.
№ пп | Обоснование | Наименование | Ед. изм. | Кол. | Стоимость единицы, руб. |  |  |  | Общая стоимость, руб. |  |  |  | Т/з осн. раб.на ед. | Т/з осн. раб. Всего | Т/з мех. на ед. | Т/з мех. Всего
[5 empty] | Всего | В том числе |  |  | Всего | В том числе
[6 empty] | Осн.З/п | Эк.Маш | З/пМех |  | Осн.З/п | Эк.Маш | З/пМех
1 | 2 | 3 | 4 | 5 | 6 | 7 | 8 | 9 | 10 | 11 | 12 | 13 | 14 | 15 | 16 | 17
Раздел 1. Монтажные работы
1 | ТЕРм08-03-526-01 | Выключатели установочные автоматические (автоматы) или неавтоматические. Автомат одно-, двух-, трехполюсный, устанавливаемый на конструкции на стене или колонне, на ток, А, до: 25 ИНДЕКС К ПОЗИЦИИ(справочно): 01 Каталог ЧСИ 2 кв. 2013 г. ОЗП=16,95; ЭМ=4,29; ЗПМ=16,95; МАТ=5,34 НР (4036 руб.): 95%*0.85 от ФОТ (4983 руб.) СП (2591 руб.): 65%*0.8 от ФОТ (4983 руб.) | шт. | 22 | 253.65 | 13.32 | 1.78 | 0.03 | 5580 | 293 | 39 | 1 | 1.56 | 34.32
2 | ТЕРм08-03-529-05 | Блок-контактор на конструкции с количеством блок-контактов (вспомогательных контактов) до: 12 ИНДЕКС К ПОЗИЦИИ(справочно): 01 Каталог ЧСИ 2 кв. 2013 г. ОЗП=16,95; ЭМ=4,29; ЗПМ=16,95; МАТ=5,34 НР (439 руб.): 95%*0.85 от ФОТ (542 руб.) СП (282 руб.): 65%*0.8 от ФОТ (542 руб.) | шт. | 1 | 310.76 | 31.77 | 2.56 | 0.05 | 311 | 32 | 3 |  | 3.72 | 3.72 | 0.01 | 0.01
3 | ТЕРм08-02-411-01 | Прокладка гофрированной трубы Д-50мм ИНДЕКС К ПОЗИЦИИ(справочно): 01 Каталог ЧСИ 2 кв. 2013 г. ОЗП=16,95; ЭМ=4,29; ЗПМ=16,95; МАТ=5,34 НР (1620 руб.): 95%*0.85 от ФОТ (2000 руб.) СП (1040 руб.): 65%*0.8 от ФОТ (2000 руб.) | 100 м | 0,4 40/100 | 3750.47 | 293.22 | 224.93 | 2.79 | 1500 | 117 | 90 | 1 | 34.7 | 13.88 | 0.44 | 0.18
4 | ТЕРм08-02-412-04 | Затягивание кабеля в гофрированную трубу ИНДЕКС К ПОЗИЦИИ(справочно): 01 Каталог ЧСИ 2 кв. 2013 г. ОЗП=16,95; ЭМ=4,29; ЗПМ=16,95; МАТ=5,34 НР (522 руб.): 95%*0.85 от ФОТ (644 руб.) СП (335 руб.): 65%*0.8 от ФОТ (644 руб.) | 100 м | 0,4 40/100 | 650.55 | 94.64 | 20.21 | 1.02 | 260 | 38 | 8 |  | 11.2 | 4.48 | 0.16 | 0.06
5 | ТЕРм08-02-146-02 | Кабели до 35 кв с креплением накладными скобами, масса 1 м кабеля, кг, до: 1= от ГРЩ до сцены ИНДЕКС К ПОЗИЦИИ(справочно): 01 Каталог ЧСИ 2 кв. 2013 г. ОЗП=16,95; ЭМ=4,29; ЗПМ=16,95; МАТ=5,34 НР (1675 руб.): 95%*0.85 от ФОТ (2068 руб.) СП (1075 руб.): 65%*0.8 от ФОТ (2068 руб.) | 100 м кабеля | 0,47 47/100 | 3315.11 | 144.29 | 1401.23 | 114.19 | 1558 | 68 | 659 | 54 | 16.7 | 7.85 | 9.97 | 4.69
6 | ТЕРм08-02-146-01 | Кабели до 35 кв с креплением накладными скобами, масса 1 м кабеля, кг, до: 0,5 = от ГРЩУ до коробок светильников ИНДЕКС К ПОЗИЦИИ(справочно): 01 Каталог ЧСИ 2 кв. 2013 г. ОЗП=16,95; ЭМ=4,29; ЗПМ=16,95; МАТ=5,34 НР (1716 руб.): 95%*0.85 от ФОТ (2119 руб.) СП (1102 руб.): 65%*0.8 от ФОТ (2119 руб.) | 100 м кабеля | 0,55 55/100 | 3109.06 | 127.01 | 1212.46 | 99.86 | 1710 | 70 | 667 | 55 | 14.7 | 8.09 | 8.6 | 4.73
7 | ТЕРм08-02-146-01 | Кабели до 35 кв с креплением накладными скобами, масса 1 м кабеля, кг, до: 0,5 ИНДЕКС К ПОЗИЦИИ(справочно): 01 Каталог ЧСИ 2 кв. 2013 г. ОЗП=16,95; ЭМ=4,29; ЗПМ=16,95; МАТ=5,34 НР (1867 руб.): 95%*0.85 от ФОТ (2305 руб.) СП (1199 руб.): 65%*0.8 от ФОТ (2305 руб.) | 100 м кабеля | 0,6 60/100 | 3109.06 | 127.01 | 1212.46 | 99.86 | 1865 | 76 | 727 | 60 | 14.7 | 8.82 | 8.6 | 5.16
8 | ТЕРм08-02-146-02 | Кабели до 35 кв с креплением накладными скобами, масса 1 м кабеля, кг, до: 1 ИНДЕКС К ПОЗИЦИИ(справочно): 01 Каталог ЧСИ 2 кв. 2013 г. ОЗП=16,95; ЭМ=4,29; ЗПМ=16,95; МАТ=5,34 НР (2416 руб.): 95%*0.85 от ФОТ (2983 руб.) СП (1551 руб.): 65%*0.8 от ФОТ (2983 руб.) | 100 м кабеля | 0,68 68/100 | 3315.11 | 144.29 | 1401.23 | 114.19 | 2254 | 98 | 953 | 78 | 16.7 | 11.36 | 9.97 | 6.78
9 | ТЕРм10-06-034-12 | Коробка металлическая, герметичная ИНДЕКС К ПОЗИЦИИ(справочно): 01 Каталог ЧСИ 2 кв. 2013 г. ОЗП=16,95; ЭМ=4,29; ЗПМ=16,95; МАТ=5,34 НР (1210 руб.): 100%*0.85 от ФОТ (1424 руб.) СП (740 руб.): 65%*0.8 от ФОТ (1424 руб.) | коробка | 4 | 72.86 | 17.28 | 44.09 | 3.71 | 291 | 69 | 176 | 15 | 2 | 8 | 0.34 | 1.36
10 | ТЕРм08-02-407-07 | Труба стальная по установленным конструкциям, в готовых бороздах, по основанию пола, диаметр, мм, до: 40 ИНДЕКС К ПОЗИЦИИ(справочно): 01 Каталог ЧСИ 2 кв. 2013 г. ОЗП=16,95; ЭМ=4,29; ЗПМ=16,95; МАТ=5,34 НР (288 руб.): 95%*0.85 от ФОТ (356 руб.) СП (185 руб.): 65%*0.8 от ФОТ (356 руб.) | 100 м | 0.1 | 1716.4 | 200.26 | 240.07 | 10.15 | 172 | 20 | 24 | 1 | 23.7 | 2.37 | 1.6 | 0.16
11 | ТЕРм08-02-412-05 | Затягивание проводов в проложенные трубы и металлические рукава. Провод первый одножильный или многожильный в общей оплетке, суммарное сечение, мм2, до: 70 ИНДЕКС К ПОЗИЦИИ(справочно): 01 Каталог ЧСИ 2 кв. 2013 г. ОЗП=16,95; ЭМ=4,29; ЗПМ=16,95; МАТ=5,34 НР (192 руб.): 95%*0.85 от ФОТ (237 руб.) СП (123 руб.): 65%*0.8 от ФОТ (237 руб.) | 100 м | 0.11 | 701.74 | 123.37 | 35.37 | 1.78 | 77 | 14 | 4 |  | 14.6 | 1.61 | 0.28 | 0.03
12 | ТЕРм08-02-412-10 | Затягивание проводов в проложенные трубы и металлические рукава. Провод каждый последующий одножильный или многожильный в общей оплетке, суммарное сечение, мм2, до: 35 ИНДЕКС К ПОЗИЦИИ(справочно): 01 Каталог ЧСИ 2 кв. 2013 г. ОЗП=16,95; ЭМ=4,29; ЗПМ=16,95; МАТ=5,34 НР (69 руб.): 95%*0.85 от ФОТ (85 руб.) СП (44 руб.): 65%*0.8 от ФОТ (85 руб.) | 100 м | 0.11 | 255.86 | 47.4 | 20.21 | 1.02 | 28 | 5 | 2 |  | 5.61 | 0.62 | 0.16 | 0.02
Материалы, не учтённые ценником
13 | ФССЦ-509-2228 | Выключатели автоматические "IЕК" ВА47-29 1P 16А, характеристика С КОЭФ. К ПОЗИЦИИ: МАТ=1,2 к расх. ИНДЕКС К ПОЗИЦИИ(справочно): 01 Каталог ЧСИ 2 кв. 2013 г. ОЗП=16,95; ЭМ=4,29; ЗПМ=16,95; МАТ=5,34 | шт. | 20 | 11.84 |  |  |  | 237
14 | ФССЦ-509-2229 | Выключатели автоматические "IЕК" ВА47-29 1P 25А, характеристика С КОЭФ. К ПОЗИЦИИ: МАТ=1,2 к расх. ИНДЕКС К ПОЗИЦИИ(справочно): 01 Каталог ЧСИ 2 кв. 2013 г. ОЗП=16,95; ЭМ=4,29; ЗПМ=16,95; МАТ=5,34 | шт. | 2 | 11.84 |  |  |  | 24
15 | СЦМ-545-4178 | Блок-контактор с количеством блок-контактов (вспомогательных контактов) до 12 КМЭ 3210 32А 220 В. ИНДЕКС К ПОЗИЦИИ(справочно): 01 Каталог ЧСИ 2 кв. 2013 г. ОЗП=16,95; ЭМ=4,29; ЗПМ=16,95; МАТ=5,34 | шт. | 1 | 373.12 |  |  |  | 373
16 | СЦМ-300-1380 | Трубки защитные гофрированные Д-50 мм. ИНДЕКС К ПОЗИЦИИ(справочно): 01 Каталог ЧСИ 2 кв. 2013 г. ОЗП=16,95; ЭМ=4,29; ЗПМ=16,95; МАТ=5,34 | м | 40 | 9.67 |  |  |  | 387
17 | ФССЦ-501-8560 | Кабель силовой с алюминиевыми жилами с поливинилхлоридной изоляцией и оболочкой, не распространяющий горение, с низким дымо- и газовыделением марки АВВГнг-LS, с числом жил - 4 и сечением 35 мм2 КОЭФ. К ПОЗИЦИИ: Переход от ФЕР 2001 к ТЕР 2001 ОЗП=0,9; ЭМ=1,11; ЗПМ=0,9; МАТ=1,2 ИНДЕКС К ПОЗИЦИИ(справочно): 01 Каталог ЧСИ 2 кв. 2013 г. ОЗП=16,95; ЭМ=4,29; ЗПМ=16,95; МАТ=5,34 | 1000 м | 0,04 40/1000 | 48915 |  |  |  | 1957
18 | ФССЦ-501-8493 | Кабель силовой с медными жилами с поливинилхлоридной изоляцией и оболочкой, не распространяющий горение, с низким дымо- и газовыделением марки ВВГнг-LS, с числом жил - 4 и сечением 4 мм2 КОЭФ. К ПОЗИЦИИ: Переход от ФЕР 2001 к ТЕР 2001 ОЗП=0,9; ЭМ=1,11; ЗПМ=0,9; МАТ=1,2 ИНДЕКС К ПОЗИЦИИ(справочно): 01 Каталог ЧСИ 2 кв. 2013 г. ОЗП=16,95; ЭМ=4,29; ЗПМ=16,95; МАТ=5,34 | 1000 м | 0,045 (25+20)/1000 | 17381.56 |  |  |  | 782
19 | ФССЦ-501-8494 | Кабель силовой с медными жилами с поливинилхлоридной изоляцией и оболочкой, не распространяющий горение, с низким дымо- и газовыделением марки ВВГнг-LS, с числом жил - 4 и сечением 6 мм2 КОЭФ. К ПОЗИЦИИ: Переход от ФЕР 2001 к ТЕР 2001 ОЗП=0,9; ЭМ=1,11; ЗПМ=0,9; МАТ=1,2 ИНДЕКС К ПОЗИЦИИ(справочно): 01 Каталог ЧСИ 2 кв. 2013 г. ОЗП=16,95; ЭМ=4,29; ЗПМ=16,95; МАТ=5,34 | 1000 м | 0,138 (10+60+68)/1000 | 24320.71 |  |  |  | 3356
20 | ФССЦ-501-8497 | Кабель силовой с медными жилами с поливинилхлоридной изоляцией и оболочкой, не распространяющий горение, с низким дымо- и газовыделением марки ВВГнг-LS, с числом жил - 4 и сечением 25 мм2 КОЭФ. К ПОЗИЦИИ: Переход от ФЕР 2001 к ТЕР 2001 ОЗП=0,9; ЭМ=1,11; ЗПМ=0,9; МАТ=1,2 ИНДЕКС К ПОЗИЦИИ(справочно): 01 Каталог ЧСИ 2 кв. 2013 г. ОЗП=16,95; ЭМ=4,29; ЗПМ=16,95; МАТ=5,34 | 1000 м | 0,005 5/1000 | 105685.64 |  |  |  | 528
21 | ФССЦ-501-8499 | Кабель силовой с медными жилами с поливинилхлоридной изоляцией и оболочкой, не распространяющий горение, с низким дымо- и газовыделением марки ВВГнг-LS, с числом жил - 4 и сечением 50 мм2 КОЭФ. К ПОЗИЦИИ: Переход от ФЕР 2001 к ТЕР 2001 ОЗП=0,9; ЭМ=1,11; ЗПМ=0,9; МАТ=1,2 ИНДЕКС К ПОЗИЦИИ(справочно): 01 Каталог ЧСИ 2 кв. 2013 г. ОЗП=16,95; ЭМ=4,29; ЗПМ=16,95; МАТ=5,34 | 1000 м | 0,007 7/1000 | 202749.34 |  |  |  | 1419
22 | ФССЦ-501-8483 | Кабель силовой с медными жилами с поливинилхлоридной изоляцией и оболочкой, не распространяющий горение, с низким дымо- и газовыделением марки ВВГнг-LS, с числом жил -3 и сечением 2,5 мм2 КОЭФ. К ПОЗИЦИИ: Переход от ФЕР 2001 к ТЕР 2001 ОЗП=0,9; ЭМ=1,11; ЗПМ=0,9; МАТ=1,2 ИНДЕКС К ПОЗИЦИИ(справочно): 01 Каталог ЧСИ 2 кв. 2013 г. ОЗП=16,95; ЭМ=4,29; ЗПМ=16,95; МАТ=5,34 | 1000 м | 0,035 35/1000 | 8304.49 |  |  |  | 291
23 | ФССЦ-503-0493 | Коробки распределительные металлические У996 с крышкой КОЭФ. К ПОЗИЦИИ: Переход от ФЕР 2001 к ТЕР 2001 ОЗП=0,9; ЭМ=1,11; ЗПМ=0,9; МАТ=1,2 ИНДЕКС К ПОЗИЦИИ(справочно): 01 Каталог ЧСИ 2 кв. 2013 г. ОЗП=16,95; ЭМ=4,29; ЗПМ=16,95; МАТ=5,34 | шт. | 4 | 64.64 |  |  |  | 259
24 | СЦМ-103-0017 | Трубы стальные диаметр условного прохода 40 мм ИНДЕКС К ПОЗИЦИИ(справочно): 01 Каталог ЧСИ 2 кв. 2013 г. ОЗП=16,95; ЭМ=4,29; ЗПМ=16,95; МАТ=5,34 | м | 10 | 33.84 |  |  |  | 338
25 | СЦМ-507-0257 | Провода силовые для электрических установок на напряжение до 450 В с медной жилой марки ПВ1, сечением 50 мм2 ИНДЕКС К ПОЗИЦИИ(справочно): 01 Каталог ЧСИ 2 кв. 2013 г. ОЗП=16,95; ЭМ=4,29; ЗПМ=16,95; МАТ=5,34 | 1000 м | 0,011 11/1000 | 33578.99 |  |  |  | 369
26 | СЦМ-507-0255 | Провода силовые для электрических установок на напряжение до 450 В с медной жилой марки ПВ1, сечением 25 мм2 ИНДЕКС К ПОЗИЦИИ(справочно): 01 Каталог ЧСИ 2 кв. 2013 г. ОЗП=16,95; ЭМ=4,29; ЗПМ=16,95; МАТ=5,34 | 1000 м | 0,011 11/1000 | 17889.77 |  |  |  | 197
Итого прямые затраты по смете в ценах 2001г. | [8 empty] | 26123 | 900 | 3352 | 265 |  | 105.12 |  | 23.18
Итого прямые затраты по смете с учетом индексов, в текущих ценах | [8 empty] | 146426 | 15255 | 14380 | 4492 |  | 105.12 |  | 23.18
Накладные расходы | [8 empty] | 16052
В том числе, справочно:
81% = 95%*0.85 ФОТ (от 18323) (Поз. 1-8, 10-12) | [8 empty] | 14842
85% = 100%*0.85 ФОТ (от 1424) (Поз. 9, 13, 15) | [8 empty] | 1210
Сметная прибыль | [8 empty] | 10268
В том числе, справочно:
52% = 65%*0.8 ФОТ (от 19747) (Поз. 1-8, 10-12, 9, 13, 15) | [8 empty] | 10268
Итоги по смете:
Электромонтажные работы на других объектах | [8 empty] | 112465 |  |  |  |  | 97.12 |  | 21.82
Прокладка и монтаж сетей связи | [8 empty] | 7378 |  |  |  |  | 8 |  | 1.36
Материалы для монтажных работ | [8 empty] | 52903
Итого | [8 empty] | 172746 |  |  |  |  | 105.12 |  | 23.18
В том числе:
Материалы | [8 empty] | 116791
Машины и механизмы | [8 empty] | 14380
ФОТ | [8 empty] | 19747
Накладные расходы | [8 empty] | 16052
Сметная прибыль | [8 empty] | 10268
НДС 18% | [8 empty] | 31094.28
ВСЕГО по смете | [8 empty] | 203840.28 |  |  |  |  | 105.12 |  | 23.18
Ведущий инженер по проектно-сметной работе _______________Е.А.Зыкова
Инженер-электрик ЖКО _________________________В.В.Баранов