## 5294 СМ-1 ЛС-1
СОГЛАСОВАНО: | [11 empty] | УТВЕРЖДАЮ:
_________________ | [11 empty] | _________________
" _____ " ________________ 2012 г. | [11 empty] | "____" ______________2012 г.
ОАО "ППГХО" Рудник №8
(наименование стройки)
ЛОКАЛЬНЫЙ СМЕТНЫЙ РАСЧЕТ № 5294 СМ-1 ЛС-1 (1 этап)
(локальная смета)
|  | на | Покрытие автомобильной дороги, Автомобильная дорога ствол 14РЭШ- площадка шх. 11В, 15 В
(наименование работ и затрат, наименование объекта)
Основание: 5294-АД л.6
|  |  | Сметная стоимость строительных работ _______________________________________________________________________________________________ | [5 empty] | ___________________________2268,837 |  | тыс. руб.
|  |  | Средства на оплату труда _______________________________________________________________________________________________ | [5 empty] | ___________________________144,719 |  | тыс. руб.
|  |  | Сметная трудоемкость _______________________________________________________________________________________________ | [5 empty] | _______________________________________________________________________________________________4320,55 |  | чел.час
Составлен(а) в текущих (прогнозных) ценах по состоянию на ______________2001г.
№ пп | Обосно- вание | Наименование | Ед. изм. | Кол. | Стоимость единицы, руб. |  |  |  | Общая стоимость, руб. |  |  |  | Т/з осн. раб.на ед. | Т/з осн. раб. Всего | Т/з мех. на ед. | Т/з мех. Всего
[5 empty] | Всего | В том числе |  |  | Всего | В том числе
[6 empty] | Осн.З/п | Эк.Маш | З/пМех |  | Осн.З/п | Эк.Маш | З/пМех
1 | 2 | 3 | 4 | 5 | 6 | 7 | 8 | 9 | 10 | 11 | 12 | 13 | 14 | 15 | 16 | 17
Раздел 1. Земляные работы
1 | ФЕР01-01-031-02 В ред. пр. № 253 Минрегиона РФ | Срезка растительного слоя толщ.30см с перемещением в кагаты на 50м бульдозером Территориальная поправка к базе 2001г ОЗП=0,898; ЭМ=1,114; ЗПМ=0,898; МАТ=1,201 | 1000 м3 грунта | 2,268 2268/1000 | 1154.45 |  | 1154.45 | 142.24 | 2618 |  | 2618 | 323 |  |  | 11 | 24.95
2 | ФЕР01-01-031-10 В ред. пр. № 253 Минрегиона РФ | При перемещении грунта на каждые последующие 10 м добавлять: к расценке 01-01-031-02 Территориальная поправка к базе 2001г ОЗП=0,898; ЭМ=1,114; ЗПМ=0,898; МАТ=1,201 КОЭФ. К ПОЗИЦИИ: ПЗ=4 (ОЗП=4; ЭМ=4 к расх.; ЗПМ=4; МАТ=4 к расх.; ТЗ=4; ТЗМ=4) | 1000 м3 грунта | 2,268 2268/1000 | 3878.95 |  | 3878.95 | 477.95 | 8797 |  | 8797 | 1084 |  |  | 36.96 | 83.83
3 | ФЕР01-01-031-03 В ред. пр. № 253 Минрегиона РФ | Устройство выемки с перемещением до 10 м (требуется 50м) в насыпь бульдозерами мощностью: 96 кВт (130 л.с.), группа грунтов 3 Территориальная поправка к базе 2001г ОЗП=0,898; ЭМ=1,114; ЗПМ=0,898; МАТ=1,201 | 1000 м3 грунта | 4,45 4450/1000 | 1269.89 |  | 1269.89 | 156.47 | 5651 |  | 5651 | 696 |  |  | 12.1 | 53.85
4 | ФЕР01-01-031-11 В ред. пр. № 253 Минрегиона РФ | При перемещении грунта на каждые последующие 10 м добавлять: к расценке 01-01-031-03 Территориальная поправка к базе 2001г ОЗП=0,898; ЭМ=1,114; ЗПМ=0,898; МАТ=1,201 КОЭФ. К ПОЗИЦИИ: ПЗ=4 (ОЗП=4; ЭМ=4 к расх.; ЗПМ=4; МАТ=4 к расх.; ТЗ=4; ТЗМ=4) | 1000 м3 грунта | 4,45 4450/1000 | 4017.49 |  | 4017.49 | 495.01 | 17878 |  | 17878 | 2203 |  |  | 38.28 | 170.35
5 | ФЕР01-01-046-03 В ред. пр. № 253 Минрегиона РФ | Устройство дорожных насыпей из грунта выемки бульдозерами с перемещением грунта до 20 м,(требуется 50м) группа грунтов: 3 Территориальная поправка к базе 2001г ОЗП=0,898; ЭМ=1,114; ЗПМ=0,898; МАТ=1,201 | 1000 м3 грунта | 4,45 4450/1000 | 1639.1 |  | 1639.1 | 235.87 | 7294 |  | 7294 | 1050 |  |  | 18.24 | 81.17
6 | ФЕР01-01-046-05 В ред. пр. № 253 Минрегиона РФ | При перемещении на каждые последующие 10 м добавлять: к расценкам 01-01-046-02, 01-01-046-03 Территориальная поправка к базе 2001г ОЗП=0,898; ЭМ=1,114; ЗПМ=0,898; МАТ=1,201 КОЭФ. К ПОЗИЦИИ: ПЗ=3 (ОЗП=3; ЭМ=3 к расх.; ЗПМ=3; МАТ=3 к расх.; ТЗ=3; ТЗМ=3) | 1000 м3 грунта | 4,45 4450/1000 | 1692.59 |  | 1692.59 | 245.56 | 7532 |  | 7532 | 1093 |  |  | 18.99 | 84.51
7 | ФЕР01-01-013-16 Изм. Пр. Минрегиона №81 от 27.02.10 Тех. ч. к ФЕР п.2.12; доп. в.2 п. 1.12 | Погрузка скального грунта на автомобили-самосвалы экскаваторами с ковшом вместимостью: 0,5 (0,5-0,63) м3, группа грунтов 4 Территориальная поправка к базе 2001г ОЗП=0,898; ЭМ=1,114; ЗПМ=0,898; МАТ=1,201 | 1000 м3 грунта | 43,969 окр(39063*1,005*1,12/1000;3) | 7676.51 | 170.63 | 7498.08 | 869.81 | 337528 | 7502 | 329683 | 38245 | 24.36 | 1071.08 | 70.65 | 3106.41
8 | ФСЦП310-3001-4 | Перевозка грузов автомобилями-самосвалами грузоподъемностью 10 т работающих вне карьера: расстояние перевозки 1 км; нормативное время пробега 0,263 час; класс груза 4 Территориальная поправка к базе 2001г ОЗП=0,898; ЭМ=1,114; ЗПМ=0,898; МАТ=1,201 | 1 тонна | 87938 43969*2,0 | 6.44 |  | 6.44 |  | 566321 |  | 566321
9 | ФЕР01-01-031-04 В ред. пр. № 253 Минрегиона РФ | Устройство насыпи из скального грунта с перемещением до 10 м (требуется 50м) бульдозерами мощностью: 96 кВт (130 л.с.), группа грунтов 4 Территориальная поправка к базе 2001г ОЗП=0,898; ЭМ=1,114; ЗПМ=0,898; МАТ=1,201 | 1000 м3 грунта | 39,063 39063/1000 | 3394.08 |  | 3394.08 | 418.2 | 132583 |  | 132583 | 16336 |  |  | 32.34 | 1263.3
10 | ФЕР01-01-031-12 В ред. пр. № 253 Минрегиона РФ | При перемещении грунта на каждые последующие 10 м добавлять: к расценке 01-01-031-04 Территориальная поправка к базе 2001г ОЗП=0,898; ЭМ=1,114; ЗПМ=0,898; МАТ=1,201 КОЭФ. К ПОЗИЦИИ: ПЗ=4 (ОЗП=4; ЭМ=4 к расх.; ЗПМ=4; МАТ=4 к расх.; ТЗ=4; ТЗМ=4) | 1000 м3 грунта | 39,063 39063/1000 | 6234.03 |  | 6234.03 | 768.11 | 243520 |  | 243520 | 30005 |  |  | 59.4 | 2320.34
11 | ФЕР01-02-002-03 В ред. пр. № 253 Минрегиона РФ | Уплотнение грунта прицепными кулачковыми катками 8 т на первый проход по одному следу при толщине слоя: 20 см Территориальная поправка к базе 2001г ОЗП=0,898; ЭМ=1,114; ЗПМ=0,898; МАТ=1,201 | 1000 м3 уплотненного грунта | 43,513 43513/1000 | 2067.11 |  | 2067.11 | 294.31 | 89946 |  | 89946 | 12806 |  |  | 22.76 | 990.36
12 | ФЕР01-02-002-06 В ред. пр. № 253 Минрегиона РФ | На каждый последующий проход по одному следу добавлять: к расценке 01-02-002-03 Территориальная поправка к базе 2001г ОЗП=0,898; ЭМ=1,114; ЗПМ=0,898; МАТ=1,201 КОЭФ. К ПОЗИЦИИ: ПЗ=7 (ОЗП=7; ЭМ=7 к расх.; ЗПМ=7; МАТ=7 к расх.; ТЗ=7; ТЗМ=7) | 1000 м3 уплотненного грунта | 43,513 43513/1000 | 471.55 |  | 471.55 | 60.66 | 20519 |  | 20519 | 2639 |  |  | 4.69 | 204.08
13 | ФЕР01-02-027-13 В ред. пр. № 253 Минрегиона РФ | Планировка откосов и полотна: насыпей механизированным способом, группа грунтов 3 Территориальная поправка к базе 2001г ОЗП=0,898; ЭМ=1,114; ЗПМ=0,898; МАТ=1,201 | 1000 м2 спланированной площади | 15,25 15250/1000 | 739.02 | 279.11 | 459.91 | 43.09 | 11270 | 4256 | 7014 | 657 | 40.47 | 617.17 | 3.52 | 53.68
14 | ФЕР01-02-027-10 В ред. пр. № 253 Минрегиона РФ | Планировка откосов и полотна: выемок механизированным способом, группа грунтов 3 Территориальная поправка к базе 2001г ОЗП=0,898; ЭМ=1,114; ЗПМ=0,898; МАТ=1,201 | 1000 м2 спланированной площади | 7,5 7500/1000 | 1403.53 | 848.01 | 555.52 | 51.65 | 10526 | 6360 | 4166 | 387 | 122.96 | 922.2 | 4.22 | 31.65
15 | ФЕР01-01-048-03 В ред. пр. № 253 Минрегиона РФ | Разработка продольных водоотводных кюветов, группа грунтов: 3 Территориальная поправка к базе 2001г ОЗП=0,898; ЭМ=1,114; ЗПМ=0,898; МАТ=1,201 | 1000 м3 грунта | 0,1 100/1000 | 17466.13 | 14841.29 | 2624.84 | 239.67 | 1747 | 1485 | 262 | 24 | 1937.52 | 193.75 | 19.61 | 1.96
16 | ФЕР01-02-027-10 В ред. пр. № 253 Минрегиона РФ | Планировка дна и откосов кюветов механизированным способом, группа грунтов 3 Территориальная поправка к базе 2001г ОЗП=0,898; ЭМ=1,114; ЗПМ=0,898; МАТ=1,201 | 1000 м2 спланированной площади | 0,28 280/1000 | 1403.53 | 848.01 | 555.52 | 51.65 | 393 | 237 | 156 | 14 | 122.96 | 34.43 | 4.22 | 1.18
17 | ФЕР01-02-044-01 В ред. пр. № 253 Минрегиона РФ | Укрепление дна кюветов каменной наброской Территориальная поправка к базе 2001г ОЗП=0,898; ЭМ=1,114; ЗПМ=0,898; МАТ=1,201 | 100 м3 камня в деле | 0,04 4/100 | 26781.92 | 2096.93 | 12.37 |  | 1071 | 84 |  |  | 281 | 11.24
Раздел 2. Дорожное покрытие
Тип 1
18 | ФЕР27-04-001-02 В ред. пр. № 253 Минрегиона РФ | Устройство подстилающих и выравнивающих слоев оснований: из песчано-гравийной смеси толщ.0,25м Территориальная поправка к базе 2001г ОЗП=0,898; ЭМ=1,114; ЗПМ=0,898; МАТ=1,201 | 100 м3 материала основания (в плотном теле) | 0.75 | 2627.62 | 113.21 | 2493.9 | 168.77 | 1971 | 85 | 1870 | 127 | 15.72 | 11.79 | 14.81 | 11.11
19 | ФССЦ-408-0200 Пр. Минрегиона №308 от 28.07.09 | Смесь песчано-гравийная природная Территориальная поправка к базе 2001г ОЗП=0,898; ЭМ=1,114; ЗПМ=0,898; МАТ=1,201 | м3 | 95.1 | 72.06 |  |  |  | 6853
20 | ФЕР27-04-001-04 В ред. пр. № 253 Минрегиона РФ | Устройство подстилающих и выравнивающих слоев оснований: из щебня толщ. 0,14м Территориальная поправка к базе 2001г ОЗП=0,898; ЭМ=1,114; ЗПМ=0,898; МАТ=1,201 | 100 м3 материала основания (в плотном теле) | 0.42 | 3918.44 | 175.74 | 3722.19 | 252.32 | 1646 | 74 | 1563 | 106 | 24.19 | 10.16 | 20.6 | 8.65
21 | ФССЦ-408-0239 Пр. Минрегиона №308 от 28.07.09 | Щебень марки 800 фракция 20-40 мм Территориальная поправка к базе 2001г ОЗП=0,898; ЭМ=1,114; ЗПМ=0,898; МАТ=1,201 | м3 | 52.92 | 130.19 |  |  |  | 6890
22 | ФЕР27-04-001-01 В ред. пр. № 253 Минрегиона РФ | Устройство подстилающих и выравнивающих слоев оснований: из песка пропитанного битумом толщ.0,03м Территориальная поправка к базе 2001г ОЗП=0,898; ЭМ=1,114; ЗПМ=0,898; МАТ=1,201 | 100 м3 материала основания (в плотном теле) | 0.09 | 2515.97 | 113.21 | 2388.1 | 159.42 | 226 | 10 | 215 | 14 | 15.72 | 1.41 | 13.88 | 1.25
23 | ФССЦ-408-0124 Пр. Минрегиона №308 от 28.07.09 | Песок природный для строительных: работ мелкий Территориальная поправка к базе 2001г ОЗП=0,898; ЭМ=1,114; ЗПМ=0,898; МАТ=1,201 | м3 | 9.9 | 72.05 |  |  |  | 713
24 | ФЕР27-06-026-01 В ред. пр. № 253 Минрегиона РФ | Розлив вяжущих материалов Территориальная поправка к базе 2001г ОЗП=0,898; ЭМ=1,114; ЗПМ=0,898; МАТ=1,201 | 1 т | 0.927 | 1884.32 |  | 44.11 | 6.88 | 1747 |  | 41 | 6 |  |  | 0.66 | 0.61
25 | ФЕР27-06-002-17 В ред. пр. № 253 Минрегиона РФ | Устройство нижнего слоя армированного цементобетонного покрытия средствами малой механизации, толщина слоя 20 см (требуется 30см), бетон кл. В20 F100 161 757,26 = 211 270,10 + 204 x (635,29 - 878,00) Территориальная поправка к базе 2001г ОЗП=0,898; ЭМ=1,114; ЗПМ=0,898; МАТ=1,201 | 1000 м2 покрытия | 0.3 | 193033.35 | 2615.52 | 4540.53 | 499.4 | 57910 | 785 | 1362 | 150 | 344.28 | 103.28 | 48.15 | 14.45
26 | ФЕР27-06-002-18 В ред. пр. № 253 Минрегиона РФ | На каждый 1 см изменения толщины слоя добавлять к расценке 27-06-002-17 7 584,89 = 10 060,53 + 10,2 x (635,29 - 878,00) Территориальная поправка к базе 2001г ОЗП=0,898; ЭМ=1,114; ЗПМ=0,898; МАТ=1,201 КОЭФ. К ПОЗИЦИИ: ПЗ=10 (ОЗП=10; ЭМ=10 к расх.; ЗПМ=10; МАТ=10 к расх.; ТЗ=10; ТЗМ=10) | 1000 м2 покрытия | 0.3 | 90899.18 | 462.65 | 502.53 | 126.89 | 27270 | 139 | 151 | 38 | 60.9 | 18.27 | 12.1 | 3.63
27 | ФЕР27-06-002-17 В ред. пр. № 253 Минрегиона РФ | Устройство верхнего слоя армированного цементобетонного покрытия толщ. 0,07м средствами малой механизации, бетон кл. В30 F200 Территориальная поправка к базе 2001г ОЗП=0,898; ЭМ=1,114; ЗПМ=0,898; МАТ=1,201 | 1000 м2 покрытия | 0.3 | 252498.27 | 2615.52 | 4540.53 | 499.4 | 75749 | 785 | 1362 | 150 | 344.28 | 103.28 | 48.15 | 14.45
28 | ФЕР27-06-002-18 В ред. пр. № 253 Минрегиона РФ | На каждый 1 см изменения толщины слоя исключить из расценки 27-06-002-17 Территориальная поправка к базе 2001г ОЗП=0,898; ЭМ=1,114; ЗПМ=0,898; МАТ=1,201 КОЭФ. К ПОЗИЦИИ: ПЗ=13 (ОЗП=13; ЭМ=13 к расх.; ЗПМ=13; МАТ=13 к расх.; ТЗ=13; ТЗМ=13) | 1000 м2 покрытия | -0.3 | 156821.1 | 601.45 | 653.28 | 164.95 | -47046 | -180 | -196 | -49 | 79.17 | -23.75 | 15.73 | -4.72
29 | ФЕР27-06-009-01 В ред. пр. № 253 Минрегиона РФ | Укладка металлической сетки в цементобетонное дорожное покрытие Территориальная поправка к базе 2001г ОЗП=0,898; ЭМ=1,114; ЗПМ=0,898; МАТ=1,201 | 1000 м2 покрытия | 0.3 | 118.71 | 101.24 | 17.47 | 0.85 | 36 | 31 | 5 |  | 12.43 | 3.73 | 0.07 | 0.02
30 | ФССЦ-204-0021 Пр. Минрегиона №308 от 28.07.09 | Горячекатаная арматурная сталь периодического профиля класса: А-III, диаметром 10 мм Территориальная поправка к базе 2001г ОЗП=0,898; ЭМ=1,114; ЗПМ=0,898; МАТ=1,201 | т | 1.851 | 9624.99 |  |  |  | 17816
31 | ФССЦ-204-0036 Пр. Минрегиона №308 от 28.07.09 | Надбавки к ценам заготовок за сборку и сварку каркасов и сеток: плоских, диаметром 10 мм Территориальная поправка к базе 2001г ОЗП=0,898; ЭМ=1,114; ЗПМ=0,898; МАТ=1,201 | т | 1.851 | 1704.34 |  |  |  | 3155
Тип 2
32 | ФЕР27-04-001-02 В ред. пр. № 253 Минрегиона РФ | Устройство подстилающих и выравнивающих слоев оснований: из песчано-гравийной смеси толщ.0,37м Территориальная поправка к базе 2001г ОЗП=0,898; ЭМ=1,114; ЗПМ=0,898; МАТ=1,201 | 100 м3 материала основания (в плотном теле) | 1.11 | 2627.62 | 113.21 | 2493.9 | 168.77 | 2917 | 126 | 2768 | 187 | 15.72 | 17.45 | 14.81 | 16.44
33 | ФССЦ-408-0200 Пр. Минрегиона №308 от 28.07.09 | Смесь песчано-гравийная природная Территориальная поправка к базе 2001г ОЗП=0,898; ЭМ=1,114; ЗПМ=0,898; МАТ=1,201 | м3 | 135.42 | 72.06 |  |  |  | 9758
34 | ФЕР27-04-001-04 В ред. пр. № 253 Минрегиона РФ | Устройство подстилающих и выравнивающих слоев оснований: из щебня толщ. 0,14м Территориальная поправка к базе 2001г ОЗП=0,898; ЭМ=1,114; ЗПМ=0,898; МАТ=1,201 | 100 м3 материала основания (в плотном теле) | 0.42 | 3918.44 | 175.74 | 3722.19 | 252.32 | 1646 | 74 | 1563 | 106 | 24.19 | 10.16 | 20.6 | 8.65
35 | ФССЦ-408-0239 Пр. Минрегиона №308 от 28.07.09 | Щебень марки 800 фракция 20-40 мм Территориальная поправка к базе 2001г ОЗП=0,898; ЭМ=1,114; ЗПМ=0,898; МАТ=1,201 | м3 | 52.92 | 130.19 |  |  |  | 6890
36 | ФЕР27-04-001-01 В ред. пр. № 253 Минрегиона РФ | Устройство подстилающих и выравнивающих слоев оснований: из песка пропитанного битумом толщ.0,03м Территориальная поправка к базе 2001г ОЗП=0,898; ЭМ=1,114; ЗПМ=0,898; МАТ=1,201 | 100 м3 материала основания (в плотном теле) | 0.09 | 2515.97 | 113.21 | 2388.1 | 159.42 | 226 | 10 | 215 | 14 | 15.72 | 1.41 | 13.88 | 1.25
37 | ФССЦ-408-0124 Пр. Минрегиона №308 от 28.07.09 | Песок природный для строительных: работ мелкий Территориальная поправка к базе 2001г ОЗП=0,898; ЭМ=1,114; ЗПМ=0,898; МАТ=1,201 | м3 | 9.9 | 72.05 |  |  |  | 713
38 | ФЕР27-06-026-01 В ред. пр. № 253 Минрегиона РФ | Розлив вяжущих материалов Территориальная поправка к базе 2001г ОЗП=0,898; ЭМ=1,114; ЗПМ=0,898; МАТ=1,201 | 1 т | 0.927 | 1884.32 |  | 44.11 | 6.88 | 1747 |  | 41 | 6 |  |  | 0.66 | 0.61
39 | ФЕР27-06-002-17 В ред. пр. № 253 Минрегиона РФ | Устройство нижнего слоя армированного цементобетонного покрытия средствами малой механизации, толщина слоя 20 см (требуется 18см), бетон кл. В20 F100 161 757,26 = 211 270,10 + 204 x (635,29 - 878,00) Территориальная поправка к базе 2001г ОЗП=0,898; ЭМ=1,114; ЗПМ=0,898; МАТ=1,201 | 1000 м2 покрытия | 0.3 | 193033.35 | 2615.52 | 4540.53 | 499.4 | 57910 | 785 | 1362 | 150 | 344.28 | 103.28 | 48.15 | 14.45
40 | ФЕР27-06-002-18 В ред. пр. № 253 Минрегиона РФ | На каждый 1 см изменения толщины слоя исключить из расценки 27-06-002-17 7 584,89 = 10 060,53 + 10,2 x (635,29 - 878,00) Территориальная поправка к базе 2001г ОЗП=0,898; ЭМ=1,114; ЗПМ=0,898; МАТ=1,201 КОЭФ. К ПОЗИЦИИ: ПЗ=2 (ОЗП=2; ЭМ=2 к расх.; ЗПМ=2; МАТ=2 к расх.; ТЗ=2; ТЗМ=2) | 1000 м2 покрытия | -0.3 | 18179.84 | 92.53 | 100.51 | 25.38 | -5454 | -28 | -30 | -8 | 12.18 | -3.65 | 2.42 | -0.73
41 | ФЕР27-06-002-17 В ред. пр. № 253 Минрегиона РФ | Устройство верхнего слоя армированного цементобетонного покрытия толщ. 0,07м средствами малой механизации, бетон кл. В30 F200 Территориальная поправка к базе 2001г ОЗП=0,898; ЭМ=1,114; ЗПМ=0,898; МАТ=1,201 | 1000 м2 покрытия | 0.3 | 252498.27 | 2615.52 | 4540.53 | 499.4 | 75749 | 785 | 1362 | 150 | 344.28 | 103.28 | 48.15 | 14.45
42 | ФЕР27-06-002-18 В ред. пр. № 253 Минрегиона РФ | На каждый 1 см изменения толщины слоя исключить из расценки 27-06-002-17 Территориальная поправка к базе 2001г ОЗП=0,898; ЭМ=1,114; ЗПМ=0,898; МАТ=1,201 КОЭФ. К ПОЗИЦИИ: ПЗ=13 (ОЗП=13; ЭМ=13 к расх.; ЗПМ=13; МАТ=13 к расх.; ТЗ=13; ТЗМ=13) | 1000 м2 покрытия | -0.3 | 156821.1 | 601.45 | 653.28 | 164.95 | -47046 | -180 | -196 | -49 | 79.17 | -23.75 | 15.73 | -4.72
43 | ФЕР27-06-009-01 В ред. пр. № 253 Минрегиона РФ | Укладка металлической сетки в цементобетонное дорожное покрытие Территориальная поправка к базе 2001г ОЗП=0,898; ЭМ=1,114; ЗПМ=0,898; МАТ=1,201 | 1000 м2 покрытия | 0.3 | 118.71 | 101.24 | 17.47 | 0.85 | 36 | 31 | 5 |  | 12.43 | 3.73 | 0.07 | 0.02
44 | ФССЦ-204-0021 Пр. Минрегиона №308 от 28.07.09 | Горячекатаная арматурная сталь периодического профиля класса: А-III, диаметром 10 мм Территориальная поправка к базе 2001г ОЗП=0,898; ЭМ=1,114; ЗПМ=0,898; МАТ=1,201 | т | 1.851 | 9624.99 |  |  |  | 17816
45 | ФССЦ-204-0036 Пр. Минрегиона №308 от 28.07.09 | Надбавки к ценам заготовок за сборку и сварку каркасов и сеток: плоских, диаметром 10 мм Территориальная поправка к базе 2001г ОЗП=0,898; ЭМ=1,114; ЗПМ=0,898; МАТ=1,201 | т | 1.851 | 1704.34 |  |  |  | 3155
Тип 3
Материалы для деформационного шва в покрытиях тип 1, тип 2
Раздел 3. Обочина
Раздел 4. Примыкание покрытия к обочине
Раздел 5. Водопропускная труба отв. 4х1,0м
65 | ФЕР30-08-008-06 В ред. пр. № 253 Минрегиона РФ | Демонтаж оголовка Территориальная поправка к базе 2001г ОЗП=0,898; ЭМ=1,114; ЗПМ=0,898; МАТ=1,201 КОЭФ. К ПОЗИЦИИ: 1.30.53.ОП При демонтаже сборных железобетонных, бетонных и деревянных конструкций ОЗП=0,8; ЭМ=0,8 к расх.; ЗПМ=0,8; МАТ=0 к расх.; ТЗ=0,8; ТЗМ=0,8 | 1 м3 | 18 | 985.62 | 106.23 | 879.39 | 61.75 | 17741 | 1912 | 15829 | 1112 | 13.352 | 240.34 | 5.376 | 96.77
66 | ФЕР01-01-018-03 В ред. пр. № 253 Минрегиона РФ | Разработка грунта с погрузкой на автомобили-самосвалы в котлованах объемом до 500 м3 экскаваторами с ковшом вместимостью 0,4 (0,35-0,45) м3, группа грунтов: 3 Территориальная поправка к базе 2001г ОЗП=0,898; ЭМ=1,114; ЗПМ=0,898; МАТ=1,201 | 1000 м3 грунта | 0,352 352/1000 | 9071.5 |  | 9071.5 | 958.44 | 3193 |  | 3193 | 337 |  |  | 79.06 | 27.83
67 | ФЕР01-02-057-03 В ред. пр. № 253 Минрегиона РФ | В том числе, доработка грунта вручную, группа грунтов: 3 Территориальная поправка к базе 2001г ОЗП=0,898; ЭМ=1,114; ЗПМ=0,898; МАТ=1,201 КОЭФ. К ПОЗИЦИИ: 3.187 Доработка вручную, зачистка дна и стенок с выкидкой грунта в котлованах и траншеях, разработанных механизированным способом ОЗП=1,2; ТЗ=1,2 | 100 м3 грунта | 0,1 10/100 | 2084.51 | 2084.51 |  |  | 208 | 208 |  |  | 297.6 | 29.76
68 | ФСЦП310-3001-1 | Перевозка грузов автомобилями-самосвалами грузоподъемностью 10 т работающих вне карьера: расстояние перевозки 1 км; нормативное время пробега 0,263 час; класс груза 1 Территориальная поправка к базе 2001г ОЗП=0,898; ЭМ=1,114; ЗПМ=0,898; МАТ=1,201 | 1 тонна | 633.6 | 2.9 |  | 2.9 |  | 1837 |  | 1837
69 | ФЕР27-04-001-02 В ред. пр. № 253 Минрегиона РФ | Устройство подстилающих и выравнивающих слоев оснований: из песчано-гравийной смеси Территориальная поправка к базе 2001г ОЗП=0,898; ЭМ=1,114; ЗПМ=0,898; МАТ=1,201 | 100 м3 материала основания (в плотном теле) | 2,2 220/100 | 2627.62 | 113.21 | 2493.9 | 168.77 | 5781 | 249 | 5487 | 371 | 15.72 | 34.58 | 14.81 | 32.58
70 | ФССЦ-408-0200 Пр. Минрегиона №308 от 28.07.09 | Смесь песчано-гравийная природная Территориальная поправка к базе 2001г ОЗП=0,898; ЭМ=1,114; ЗПМ=0,898; МАТ=1,201 | м3 | 268,4 220*1,22 | 72.06 |  |  |  | 19341
71 | ФЕР22-01-011-16 В ред. пр. № 253 Минрегиона РФ | Укладка стальных водопроводных труб с гидравлическим испытанием диаметром: 1000 мм (1020х10) 2 040 580,94 = 2 319 708,54 + 1004 x (1 898,40 - 2 172,60) - 1570 x 2,44 Территориальная поправка к базе 2001г ОЗП=0,898; ЭМ=1,114; ЗПМ=0,898; МАТ=1,201 | 1 км трубопровода | 0,0698 34,9*2/1000 | 2435614.18 | 17380.34 | 118559.29 | 9870.16 | 170006 | 1213 | 8275 | 689 | 1870 | 130.53 | 822.7 | 57.42
72 | ФЕР30-08-008-06 В ред. пр. № 253 Минрегиона РФ | Устройство входного оголовка, бетон кл. В20, F100, W4 2 175,20 = 2 222,89 + 1,04 x (709,00 - 754,86) Территориальная поправка к базе 2001г ОЗП=0,898; ЭМ=1,114; ЗПМ=0,898; МАТ=1,201 | 1 м3 | 18 | 2481.76 | 132.79 | 1099.24 | 77.18 | 44672 | 2390 | 19786 | 1389 | 16.69 | 300.42 | 6.72 | 120.96
73 | ФССЦ-401-0207 Пр. Минрегиона №308 от 28.07.09 | Бетон гидротехнический, класс: В20 (М250) (поправка на водонепроницаемость) КОЭФ. К ПОЗИЦИИ: МАТ=0,01 к расх. | м3 | 18,72 18*1,04 | 6.35 |  |  |  | 119
74 | ФССЦ-204-0001 Пр. Минрегиона №308 от 28.07.09 | Горячекатаная арматурная сталь гладкая класса А-I, диаметром: 6 мм Территориальная поправка к базе 2001г ОЗП=0,898; ЭМ=1,114; ЗПМ=0,898; МАТ=1,201 | т | 0.086 | 8910 |  |  |  | 766
75 | ФССЦ-204-0006 Пр. Минрегиона №308 от 28.07.09 | Горячекатаная арматурная сталь гладкая класса А-I, диаметром: 16-18 мм Территориальная поправка к базе 2001г ОЗП=0,898; ЭМ=1,114; ЗПМ=0,898; МАТ=1,201 | т | 0.199 | 6785.65 |  |  |  | 1350
76 | ФССЦ-204-0024 Пр. Минрегиона №308 от 28.07.09 | Горячекатаная арматурная сталь периодического профиля класса: А-III, диаметром 16-18 мм Территориальная поправка к базе 2001г ОЗП=0,898; ЭМ=1,114; ЗПМ=0,898; МАТ=1,201 | т | 0.179 | 9555.41 |  |  |  | 1710
77 | ФССЦ-204-0034 Пр. Минрегиона №308 от 28.07.09 | Надбавки к ценам заготовок за сборку и сварку каркасов и сеток: плоских, диаметром 5-6 мм Территориальная поправка к базе 2001г ОЗП=0,898; ЭМ=1,114; ЗПМ=0,898; МАТ=1,201 | т | 0.086 | 2974.59 |  |  |  | 256
78 | ФССЦ-204-0035 Пр. Минрегиона №308 от 28.07.09 | Надбавки к ценам заготовок за сборку и сварку каркасов и сеток: плоских, диаметром 8 мм Территориальная поправка к базе 2001г ОЗП=0,898; ЭМ=1,114; ЗПМ=0,898; МАТ=1,201 | т | 0.191 | 1934.04 |  |  |  | 369
79 | ФССЦ-204-0039 Пр. Минрегиона №308 от 28.07.09 | Надбавки к ценам заготовок за сборку и сварку каркасов и сеток: плоских, диаметром 16-18 мм Территориальная поправка к базе 2001г ОЗП=0,898; ЭМ=1,114; ЗПМ=0,898; МАТ=1,201 | т | 0.159 | 1342.08 |  |  |  | 213
80 | ФССЦ-204-0047 Пр. Минрегиона №308 от 28.07.09 | Надбавки к ценам заготовок за сборку и сварку каркасов и сеток: пространственных, диаметром 8 мм Территориальная поправка к базе 2001г ОЗП=0,898; ЭМ=1,114; ЗПМ=0,898; МАТ=1,201 | т | 0.008 | 2952.63 |  |  |  | 24
81 | ФССЦ-204-0051 Пр. Минрегиона №308 от 28.07.09 | Надбавки к ценам заготовок за сборку и сварку каркасов и сеток: пространственных, диаметром 16-18 мм Территориальная поправка к базе 2001г ОЗП=0,898; ЭМ=1,114; ЗПМ=0,898; МАТ=1,201 | т | 0.02 | 2075.4 |  |  |  | 42
82 | ФЕР13-03-002-04 В ред. пр. № 253 Минрегиона РФ | Огрунтовка металлических поверхностей трубы за один раз: грунтовкой ГФ-021 Территориальная поправка к базе 2001г ОЗП=0,898; ЭМ=1,114; ЗПМ=0,898; МАТ=1,201 | 100 м2 окрашиваемой поверхности | 2,2356 223,56/100 | 304.75 | 50.78 | 10.51 | 0.09 | 681 | 114 | 23 |  | 5.31 | 11.87 | 0.01 | 0.02
83 | ФЕР13-03-004-20 В ред. пр. № 253 Минрегиона РФ | Окраска металлических огрунтованных поверхностей трубы эмалью ПФ-170 за 2 раза Территориальная поправка к базе 2001г ОЗП=0,898; ЭМ=1,114; ЗПМ=0,898; МАТ=1,201 КОЭФ. К ПОЗИЦИИ: ПЗ=2 (ОЗП=2; ЭМ=2 к расх.; ЗПМ=2; МАТ=2 к расх.; ТЗ=2; ТЗМ=2) | 100 м2 окрашиваемой поверхности | 2,2356 223,56/100 | 1985.12 | 40.23 | 15.8 | 0.18 | 4438 | 90 | 35 |  | 4.94 | 11.04 | 0.02 | 0.04
84 | ФЕР22-02-008-16 В ред. пр. № 253 Минрегиона РФ | Нанесение нормальной антикоррозионной изоляции из полимерных липких лент на стальные трубопроводы диаметром: 1000 мм Территориальная поправка к базе 2001г ОЗП=0,898; ЭМ=1,114; ЗПМ=0,898; МАТ=1,201 | 1 км трубопровода | 0.07 | 314503 | 1832.59 | 159241.64 | 9005.06 | 22015 | 128 | 11147 | 630 | 214.59 | 15.02 | 713.73 | 49.96
85 | ФЕР08-01-003-07 В ред. пр. № 253 Минрегиона РФ | Гидроизоляция боковая обмазочная битумная в 2 слоя по выровненной поверхности ж/б оголовка Территориальная поправка к базе 2001г ОЗП=0,898; ЭМ=1,114; ЗПМ=0,898; МАТ=1,201 | 100 м2 изолируемой поверхности | 0,68 68/100 | 1344.71 | 181.05 | 84.59 |  | 914 | 123 | 58 |  | 21.2 | 14.42
86 | ФЕР01-02-043-01 В ред. пр. № 253 Минрегиона РФ | Мощение откосов насыпи: одиночное, толщина слоя камня 0,15 м Территориальная поправка к базе 2001г ОЗП=0,898; ЭМ=1,114; ЗПМ=0,898; МАТ=1,201 | 100 м2 мощения | 1,34 134/100 | 6974.18 | 1367.47 | 5.83 |  | 9345 | 1832 | 8 |  | 180 | 241.2
87 | ФЕР27-09-004-01 В ред. пр. № 253 Минрегиона РФ | Установка столбиков сигнальных железобетонных Ст1 Территориальная поправка к базе 2001г ОЗП=0,898; ЭМ=1,114; ЗПМ=0,898; МАТ=1,201 | 100 шт. | 0,02 2/100 | 4532.59 | 539.7 | 3050.93 | 259.37 | 91 | 11 | 61 | 5 | 71.04 | 1.42 | 22.53 | 0.45
88 | ФССЦ-403-1642 Пр. Минрегиона №308 от 28.07.09 | Столбики сигнальные железобетонные СТ-1 Территориальная поправка к базе 2001г ОЗП=0,898; ЭМ=1,114; ЗПМ=0,898; МАТ=1,201 | шт. | 2 | 352.6 |  |  |  | 705
Итого прямые затраты по смете в ценах 2001г. | [8 empty] | 2052010 | 31526 | 1523142 | 113193 |  | 4320.55 |  | 8957.52
Накладные расходы | [8 empty] | 139734
Сметная прибыль | [8 empty] | 77093
Итоги по смете:
Земляные работы, выполняемые механизированным способом | [8 empty] | 1046757 |  |  |  |  | 1264.83 |  | 8412.94
Перевозка грузов автомобильным транспортом | [8 empty] | 568158
Земляные работы, выполняемые по другим видам работ (подготовительным, сопутствующим, укрепительным) | [8 empty] | 49889 |  |  |  |  | 1826.24 |  | 86.51
Автомобильные дороги | [8 empty] | 318924 |  |  |  |  | 476.08 |  | 132.9
Мосты и трубы | [8 empty] | 80187 |  |  |  |  | 540.76 |  | 217.73
Земляные работы, выполняемые ручным способом | [8 empty] | 468 |  |  |  |  | 29.76
Наружные сети водопровода, канализации, теплоснабжения, газопровода | [8 empty] | 197846 |  |  |  |  | 145.55 |  | 107.38
Защита строительных конструкций и оборудования от коррозии | [8 empty] | 5446 |  |  |  |  | 22.91 |  | 0.06
Конструкции из кирпича и блоков | [8 empty] | 1162 |  |  |  |  | 14.42
Итого | [8 empty] | 2268837 |  |  |  |  | 4320.55 |  | 8957.52
В том числе:
Материалы | [8 empty] | 497342
Машины и механизмы | [8 empty] | 1523142
ФОТ | [8 empty] | 144719
Накладные расходы | [8 empty] | 139734
Сметная прибыль | [8 empty] | 77093
ВСЕГО по смете | [8 empty] | 2268837 |  |  |  |  | 4320.55 |  | 8957.52

## Таблица 1
Приложение №1 к Методике
Таблица 1
Определение начальной (максимальной) цены договора генерального подряда
(подряда) на период строительства 2012г
СМР. Рудник 8. Автодорога к площадке шахты 14РЭШ от автодороги №2. 1 этап.
(наименование стройки)
руб.
Наименование услуг и работ (затрат) | № локального сметного расчета | Сметной стоимости в базе 2001 г | Инженерное оборудование | Строительно-монтажные работы в базе 2001 г | Временные здания и сооружения 4,5% | Строительно-монтажные работы в базе 2001 г с учетом временных зданий и сооружений | Сметная стоимость в базовых ценах с зим. удорож. К=1,06615 | Перевозка рабочих 2,5% | Вахтовые затраты 10% | Итого СМР | Непредвиденные затраты 3% | Всего сметная стоимость в базе 2001 г | Сметная стоимость строительства в текущем уровне цен II кв. 2012 г (по утверждению СЗ, ССР) | Сметная стоимость строительства в текущем уровне цен, пересчитанная на момент проведения процедуры закупки | Начальная (максимальная) цена
Покрытие автомобильной дороги, Автомобильная дорога ствол 14РЭШ - площадка шх. 11В, 15 В | 5294 СМ-1 ЛС-1 (1 этап) | 2268837 | 0 | 2268837 | 102097.665 | 2370934.665 | 2527771.9931 | 59273.3666 | 237093.4665 | 2824138.8262 | 84724.1648 | 2908862.991 | 17989161.8685 | 17989161.8685 | 17989161.8685
Итого: |  | 2268837 | 0 | 2268837 | 102097.665 | 2370934.665 | 2527771.9931 | 59273.3666 | 237093.4665 | 2824138.8262 | 84724.1648 | 2908862.991 | 17989161.8685 | 17989161.8685 | 17989161.8685
НДС 18% |  | 408390.66 | [11 empty] | 3238049.1363 | 3238049.1363
Всего: |  | 2677227.66 | [11 empty] | 21227211.0048 | 21227211.0048

## Таблица 2
Таблица 2
Сводный сметный расчет начальной (максимальной) цены
руб
Наименование глав ССР, объектных сметных расчетов, локальных сметных расчетов; видов прочих работ | Сметная стоимость в базисных ценах 2001 г | Текущая сметная стоимость на момент определения начальной (максимальной) цены | № обосновывающего расчета
Покрытие автомобильной дороги, Автомобильная дорога ствол 14РЭШ - площадка шх. 11В, 15 В | 2268837 | 17989161.8685 | 5294 СМ-1 ЛС-1 (1 этап)
Итого: | 2268837 | 17989161.8685
НДС 18% | 408390.66 | 3238049.1363
Всего: | 2677227.66 | 21227211.0048