## ТЗ
Приложение № 1 к тому 2 "Техническая часть"
№ п/п | Наименование | Основные технические характеристики товара | Ссылка на прилагаемый нормативный документ, который устанавливает технические требования к поставке товаров (ГОСТ, чертеж, ТУ, иной нормативный документ) | Ед. изм. | Количество | Срок поставки | Объем гарантий и гарантийный срок
20.05.15-30.06.15
1 | СЖИЖЕННЫЙ ГАЗ ПРОПАН-БУТАН (СПБТ) | объемная доля жидкого остатка при 20 град.С - не более 1,6% (в летнее время); не более 1% (в зимнее время); массовая доля бутанов в смеси - не более 60% (в летнее время); не нормируется (в зимнее время). | ГОСТ - 20448-90 | Т | 8.03 | 8.03 | В соответствии с разделом 11 тома 2 "Техническая часть"