## Локальная смета
Приложение №1 заявке № 155//2 "02" апреля 2013 г.
УТВЕРЖДАЮ:
Генеральный директор ЗАО "Далур"
_________________А.А. Дементьев
"____" _______________2013 г.
ЗАО "Далур"
(наименование стройки)
ЛОКАЛЬНЫЙ СМЕТНЫЙ РАСЧЕТ № 1/13
(локальная смета)
| на | замену отопления "Жилой дом №3 (двухкомнатный)" инв. №000002874
Основание:
|  | Сметная стоимость строительных работ _______________________________________________________________________________________________ |  |  | ___________________________179 551,16 |  | руб.
|  | Средства на оплату труда _______________________________________________________________________________________________ |  |  | ___________________________2497 |  | руб.
|  | Сметная трудоемкость _______________________________________________________________________________________________ |  |  | _______________________________________________________________________________________________255,3 |  | чел.час
Составлен(а) в текущих (прогнозных) ценах по состоянию на 1 кв. 2013г.
№ пп | Обосно- вание | Наименование работ и затрат | Ед. изм. | Кол. | Стоимость единицы, руб. |  |  | Обоснова-ние, индекс | Общая стоимость, руб. |  |  |  | Затр.тр.раб-х не занятых обслуж.машин
[5 empty] | Всего | Экспл. маш. | Мат-ы |  | Всего | в т.ч. оплата труда | Экспл. маш. | Мат-ы | Обслуж-х машины
[5 empty] | оплата труда | в т.ч. оплата труда |  |  |  |  | в т.ч. оплата труда |  | на ед-цу | всего
1 | 2 | 3 | 4 | 5 | 6 | 7 | 8 | 9 | 10 | 11 | 12 | 13 | 14 | 15
Раздел 1. отопление
1 | ФЕР16-03-001-03 И8-Пр. Минрегиона от 29.06.12 №262 | Демонтаж трубопроводов отопления при стояковой системе из многослойных металлополимерных труб диаметром: 25 мм | 100 м трубопровода | 0.2 | 307.39 | 14.59 |  |  | 61 | 59 | 2 |  | 30 | 6
[5 empty] | 292.8 | 0.29 | [6 empty] | 0.021
2 | ФЕР18-01-002-06 Пр. Минрегион от 17.11.08 № 253 | Демонтаж котлов стальных жаротрубных пароводогрейных на жидком топливе или газе теплопроизводительностью: до 0,21 МВт (0,18 Гкал/ч) | 1 котел | 1 | 207.96 | 92.68 |  |  | 208 | 115 | 93 |  | 12.264 | 12.26
[5 empty] | 115.28 | 6.24 |  |  |  |  | 6 |  | 0.462 | 0.46
3 | Прайс | Котел настенный "BAXI"MAIN Four 18 F, теплопроизводительность 18 кВт ЦЕНА 26025:1,18:5,63:1,122 |  | 1 | 3491.46 |  | 3491.46 |  | 3491 |  |  | 3491
4 | ФЕР16-03-001-06 И8-Пр. Минрегиона от 29.06.12 №262 | Прокладка трубопроводов отопления при коллекторной системе из многослойных металлополимерных труб диаметром: 25 мм | 100 м трубопровода | 1 | 3934.4 | 48.62 | 2870.74 |  | 3934 | 1015 | 49 | 2870 | 104 | 104
[5 empty] | 1015.04 | 0.95 |  |  |  |  | 1 |  | 0.07 | 0.07
5 | ФЕР16-03-001-02 И8-Пр. Минрегиона от 29.06.12 №262 | Прокладка трубопроводов отопления при стояковой системе из многослойных металлополимерных труб диаметром: 20 мм | 100 м трубопровода | 0.6 | 3311.44 | 47.96 | 2180.12 |  | 1987 | 650 | 29 | 1308 | 111 | 66.6
[5 empty] | 1083.36 | 0.95 |  |  |  |  | 1 |  | 0.07 | 0.04
6 | ФССЦ-302-1877 И5-Пр. Минрегион от 29.12.11 №629 | Кран шаровый латунный BROEN BALLOFIX, стандартный проход, с внешней резьбой и накидной гайкой (американка), давлением 1,6 МПа (16 кгс/см2), диаметром 20 мм, присоединение 3/4"х3/4" | шт. | 37 | 229.45 |  | 229.45 |  | 8490 |  |  | 8490
7 | ФССЦ-302-1491 И7-Пр. Минрегиона от 29.06.12 №260 | Кран шаровый полипропиленовый PPRC PN20, диаметром 25 мм | шт. | 2 | 42.47 |  | 42.47 |  | 85 |  |  | 85
8 | ФЕР18-03-001-01 Пр. Минрегион от 17.11.08 № 253 | Установка радиаторов: чугунных | 100 кВт радиаторов и конвекторов | 0.0224 | 34183.59 | 387.89 | 33116.67 |  | 766 | 15 | 9 | 742 | 75.7 | 1.7
[5 empty] | 679.03 | 31.82 |  |  |  |  | 1 |  | 2.72 | 0.06
9 | ФЕР17-01-002-02 Пр. Минрегион от 17.11.08 № 253 | Установка полотенцесушителей: из латунных хромированных труб | 10 шт. | 0.1 | 6018.56 | 9.5 | 5770.48 |  | 602 | 24 | 1 | 577 | 24.8 | 2.48
238.58
Итого прямые затраты по смете в ценах 2001г. | [8 empty] | 19624 | 1878 | 183 | 17563 |  | 193.04
[11 empty] | 9 |  |  | 0.63
Итого прямые затраты по смете с учетом коэффициентов к итогам | [8 empty] | 20310 | 2484 | 263 | 17563 |  | 255.3
[11 empty] | 13 |  |  | 0.91
В том числе, справочно:
МДС35-IV п.4.7._При ремонте и реконструкции зданий и сооружений работы, аналогичные технологическим процессам в новом строительстве ОЗП=1,15; ЭМ=1,25; ЗПМ=1,25; ТЗ=1,15; ТЗМ=1,25 (Поз. 1-9) | [8 empty] | 328 | 282 | 46 |  |  | 28.956
[11 empty] | 2 |  |  | 0.1575
МДС35 пр.1 т.1 п.3._Производство строительных и других работ в существующих зданиях и сооружениях в стесненных условиях: с наличием в зоне производства работ действующего технологического оборудования (станков, установок, кранов и т.п.) или загромождающих предметов (лабораторное оборудование, мебель и т.п.) или движения транспорта по внутрицеховым путям (с учетом АП-3230/06 пр.1 п.3) ОЗП=1,15; ЭМ=1,15; ЗПМ=1,15; ТЗ=1,15; ТЗМ=1,15 (Поз. 1-9) | [8 empty] | 358 | 324 | 34 |  |  | 33.3
[11 empty] | 2 |  |  | 0.1185
Накладные расходы | [8 empty] | 3196
В том числе, справочно:
128% ФОТ (от 2497) (Поз. 1-9) | [8 empty] | 3196
Сметная прибыль | [8 empty] | 2073
В том числе, справочно:
83% ФОТ (от 2497) (Поз. 1-9) | [8 empty] | 2073
Итоги по смете:
Сантехнические работы - внутренние (трубопроводы, водопровод, канализация, отопление, газоснабжение, вентиляция и кондиционирование воздуха) | [8 empty] | 25579 |  |  |  |  | 255.3
0.91
Итого | [8 empty] | 25579 |  |  |  |  | 255.3
0.91
В том числе:
Материалы | [8 empty] | 17563
Машины и механизмы | [8 empty] | 263
ФОТ | [8 empty] | 2497
Накладные расходы | [8 empty] | 3196
Сметная прибыль | [8 empty] | 2073
перевозка рабочих 2,5% | [8 empty] | 639
Итого | [8 empty] | 26218
непредвиденные затраты 2% | [8 empty] | 524
Итого с непредвиденными | [8 empty] | 26742
индекс Минрегиона на 1 квартал 2013 г 26 742 * 5,69 | [8 empty] | 152162
НДС 18% | [8 empty] | 27389.16
ВСЕГО по смете | [8 empty] | 179551.16 |  |  |  |  | 255.3
0.91
Составил: ___________________________ Митюнина Т.В.
(должность, подпись, расшифровка)