## Локальная смета
УТВЕРЖДАЮ:
И.о.Директора ДАПФ
_________________С.А.Иванов
"____" ______________2011 г.
ЖКО
(наименование стройки)
ЛОКАЛЬНЫЙ СМЕТНЫЙ РАСЧЕТ №104-12
(локальная смета)
|  | на | ТР.ЖКО. Общежитие №7 .(9-ти этажное. Блок №2.) Коридоры, холлы, лестничные клетки, мусорокамеры,
насосы-повысители.Общестроительные работы.
Основание: дефектная ведомость №100-61-04/168 от 23.11.11 г.
|  |  | Сметная стоимость _______________________________________________________________________________________________ | [5 empty] | ___________________________3318,377 |  | тыс. руб.
|  |  | строительных работ _______________________________________________________________________________________________ | [5 empty] | _______________________________________________________________________________________________2605,459 |  | тыс. руб.
|  |  | монтажных работ _______________________________________________________________________________________________ | [5 empty] | _______________________________________________________________________________________________150,675 |  | тыс. руб.
|  |  | оборудования _______________________________________________________________________________________________ | [5 empty] | _______________________________________________________________________________________________56,050 |  | тыс. руб.
|  |  | Средства на оплату труда _______________________________________________________________________________________________ | [5 empty] | ___________________________973,173 |  | тыс. руб.
|  |  | Сметная трудоемкость _______________________________________________________________________________________________ | [5 empty] | _______________________________________________________________________________________________7847,69 |  | чел.час
Составлен(а) в текущих (прогнозных) ценах по состоянию на 4 кв. 2011 г.
№ пп | Обоснование | Наименование | Ед. изм. | Кол. | Стоимость единицы, руб. |  |  |  | Общая стоимость, руб. |  |  |  | Т/з осн. раб.на ед. | Т/з осн. раб. Всего | Т/з мех. на ед. | Т/з мех. Всего
[5 empty] | Всего | В том числе |  |  | Всего | В том числе
[6 empty] | Осн.З/п | Эк.Маш | З/пМех |  | Осн.З/п | Эк.Маш | З/пМех
1 | 2 | 3 | 4 | 5 | 6 | 7 | 8 | 9 | 10 | 11 | 12 | 13 | 14 | 15 | 16 | 17
Раздел 1. Общестроительные работы. Коридоры, холлы.
1 | ТЕРр62-41-01 | Очистка вручную поверхности от красок: ИНДЕКС К ПОЗИЦИИ(справочно): 1 Индексы на 4 кв. 2011 г. для 2 зоны забайкальского края ОЗП=15,66; ЭМ=3,95; ЗПМ=15,66; МАТ=5 НР (21638 руб.): 80%*0,85 от ФОТ (31821 руб.) СП (12728 руб.): 50%*0,8 от ФОТ (31821 руб.) | 100м2 | 12.14 | 145.57 | 145.57 |  |  | 1767 | 1767 |  |  | 20.8 | 252.51
2 | ТЕРр61-02-07 | Ремонт штукатурки внутренних стен по камню и бетону цементно-известковым раствором площадью отдельных мест: до 1 м2 толщиной слоя до 20 мм ИНДЕКС К ПОЗИЦИИ(справочно): 1 Индексы на 4 кв. 2011 г. для 2 зоны забайкальского края ОЗП=15,66; ЭМ=3,95; ЗПМ=15,66; МАТ=5 НР (129232 руб.): 79%*0,85 от ФОТ (192884 руб.) СП (77154 руб.): 50%*0,8 от ФОТ (192884 руб.) | 100м2 | 5.86 | 2835.93 | 1819.05 | 39.7 | 8.5 | 16619 | 10660 | 233 | 50 | 228.35 | 1338.13 | 0.67 | 3.93
3 | ФЕР15-04-006-02 | Покрытие поверхностей грунтовкой глубокого проникновения за 2 раза потолков ИНДЕКС К ПОЗИЦИИ(справочно): 1 Индексы на 4 кв. 2011 г. для 2 зоны забайкальского края ОЗП=15,66; ЭМ=3,95; ЗПМ=15,66; МАТ=5 НР (20483 руб.): 105%*(0.9*0.85) от ФОТ (25604 руб.) СП (9473 руб.): 55%*(0.85*0.8) от ФОТ (25604 руб.) | 100 м2 покрытия | 6.83 | 663.39 | 173.33 | 2.73 | 0.12 | 4531 | 1184 | 19 | 1 | 20.02 | 136.74 | 0.04 | 0.27
4 | ФЕР15-04-006-04 | Покрытие поверхностей грунтовкой глубокого проникновения за 2 раза стен ИНДЕКС К ПОЗИЦИИ(справочно): 1 Индексы на 4 кв. 2011 г. для 2 зоны забайкальского края ОЗП=15,66; ЭМ=3,95; ЗПМ=15,66; МАТ=5 НР (31007 руб.): 105%*(0.9*0.85) от ФОТ (38759 руб.) СП (14341 руб.): 55%*(0.85*0.8) от ФОТ (38759 руб.) | 100 м2 покрытия | 12.67 | 630.52 | 141.3 | 1.9 | 0.12 | 7989 | 1790 | 24 | 2 | 16.32 | 206.77 | 0.03 | 0.38
5 | ТЕРр62-09-05 | Улучшенная масляная окраска ранее окрашенных окон за два раза с расчисткой старой краски: до 35 % ИНДЕКС К ПОЗИЦИИ(справочно): 1 Индексы на 4 кв. 2011 г. для 2 зоны забайкальского края ОЗП=15,66; ЭМ=3,95; ЗПМ=15,66; МАТ=5 НР (6421 руб.): 80%*0,85 от ФОТ (9443 руб.) СП (3777 руб.): 50%*0,8 от ФОТ (9443 руб.) | 100м2 | 0.6558 | 1447.23 | 797.71 | 10.54 | 2.47 | 949 | 523 | 7 | 2 | 102.7 | 67.35 | 0.16 | 0.1
6 | ТЕР10-01-010-01 | Установка элементов каркаса из брусьев ИНДЕКС К ПОЗИЦИИ(справочно): 1 Индексы на 4 кв. 2011 г. для 2 зоны забайкальского края ОЗП=15,66; ЭМ=3,95; ЗПМ=15,66; МАТ=5 НР (5356 руб.): 118%*(0.9*0.85) от ФОТ (5951 руб.) СП (2559 руб.): 63%*(0.85*0.8) от ФОТ (5951 руб.) | м3 | 1.63 | 1750.38 | 169.43 | 30.09 |  | 2853 | 276 | 49 |  | 22.5 | 36.68 | 0.36 | 0.59
7 | ТЕР10-01-012-03 | Обшивка каркаса стен плитами ГВЛ т. 6 мм. 663,96 = 2 995,24 - 1,025 x 2 274,42 ИНДЕКС К ПОЗИЦИИ(справочно): 1 Индексы на 4 кв. 2011 г. для 2 зоны забайкальского края ОЗП=15,66; ЭМ=3,95; ЗПМ=15,66; МАТ=5 НР (32233 руб.): 118%*(0.9*0.85) от ФОТ (35814 руб.) СП (15400 руб.): 63%*(0.85*0.8) от ФОТ (35814 руб.) | 100м2 | 2.8 | 663.96 | 591.86 | 38.47 |  | 1859 | 1657 | 108 |  | 75.3 | 210.84 | 0.49 | 1.37
8 | каталог 3 кв.2011 п.1375 текущая цена | Плиты гипсоволокнистые (ГВЛ): 1220х2440х6,0 мм | шт | 98.7638 | 186.44 |  |  |  | 18414
9 | ТЕРр62-10-05 | Улучшенная масляная окраска ранее окрашенных дверей за два раза с расчисткой старой краски: до 35 % ИНДЕКС К ПОЗИЦИИ(справочно): 1 Индексы на 4 кв. 2011 г. для 2 зоны забайкальского края ОЗП=15,66; ЭМ=3,95; ЗПМ=15,66; МАТ=5 НР (4600 руб.): 80%*0,85 от ФОТ (6765 руб.) СП (2706 руб.): 50%*0,8 от ФОТ (6765 руб.) | 100м2 | 0.7258 | 1167.81 | 515.36 | 10.54 | 2.47 | 848 | 374 | 8 | 2 | 66.35 | 48.16 | 0.16 | 0.12
10 | ТЕРр62-07-06 | Улучшенная масляная окраска ранее окрашенных стен за два раза с расчисткой старой краски: более 35 % ИНДЕКС К ПОЗИЦИИ(справочно): 1 Индексы на 4 кв. 2011 г. для 2 зоны забайкальского края ОЗП=15,66; ЭМ=3,95; ЗПМ=15,66; МАТ=5 НР (230727 руб.): 80%*0,85 от ФОТ (339305 руб.) СП (135722 руб.): 50%*0,8 от ФОТ (339305 руб.) | 100м2 | 31.91 | 1376.2 | 588.11 | 6.38 | 2.33 | 43915 | 18767 | 204 | 74 | 75.69 | 2415.27 | 0.16 | 5.11
11 | ТЕРр62-01-02 | Окраска клеевыми составами: улучшенная ИНДЕКС К ПОЗИЦИИ(справочно): 1 Индексы на 4 кв. 2011 г. для 2 зоны забайкальского края ОЗП=15,66; ЭМ=3,95; ЗПМ=15,66; МАТ=5 НР (23981 руб.): 80%*0,85 от ФОТ (35266 руб.) СП (14106 руб.): 50%*0,8 от ФОТ (35266 руб.) | 100м2 | 12.14 | 232.93 | 158.97 | 9.77 | 2.27 | 2828 | 1930 | 119 | 28 | 21.1 | 256.15 | 0.15 | 1.82
12 | ТЕРр57-03-01 | Разборка плинтусов: деревянных и из пластмассовых материалов ИНДЕКС К ПОЗИЦИИ(справочно): 1 Индексы на 4 кв. 2011 г. для 2 зоны забайкальского края ОЗП=15,66; ЭМ=3,95; ЗПМ=15,66; МАТ=5 НР (649 руб.): 80%*0,85 от ФОТ (955 руб.) СП (516 руб.): 68%*0,8 от ФОТ (955 руб.) | 100м | 2 | 26.38 | 26.38 |  |  | 53 | 53 |  |  | 3.77 | 7.54
13 | ТЕРр57-02-01 | Разборка покрытий полов: из линолеума и релина ИНДЕКС К ПОЗИЦИИ(справочно): 1 Индексы на 4 кв. 2011 г. для 2 зоны забайкальского края ОЗП=15,66; ЭМ=3,95; ЗПМ=15,66; МАТ=5 НР (2343 руб.): 80%*0,85 от ФОТ (3445 руб.) СП (1860 руб.): 68%*0,8 от ФОТ (3445 руб.) | 100м2 | 2.35 | 87.42 | 79.72 | 7.7 | 1.65 | 205 | 187 | 18 | 4 | 11.39 | 26.77 | 0.13 | 0.31
14 | ТЕР11-01-036-02 | Устройство покрытий из линолеума на клее типа КН-2 ИНДЕКС К ПОЗИЦИИ(справочно): 1 Индексы на 4 кв. 2011 г. для 2 зоны забайкальского края ОЗП=15,66; ЭМ=3,95; ЗПМ=15,66; МАТ=5 НР (15310 руб.): 123%*(0.9*0.85) от ФОТ (16287 руб.) СП (8306 руб.): 75%*(0.85*0.8) от ФОТ (16287 руб.) | 100м2 | 2.35 | 7647.02 | 316.73 | 44.56 | 3.86 | 17970 | 744 | 105 | 9 | 42.4 | 99.64 | 0.85 | 2
15 | ТЕР11-01-039-01 | Устройство плинтусов деревянных ИНДЕКС К ПОЗИЦИИ(справочно): 1 Индексы на 4 кв. 2011 г. для 2 зоны забайкальского края ОЗП=15,66; ЭМ=3,95; ЗПМ=15,66; МАТ=5 НР (2385 руб.): 123%*(0.9*0.85) от ФОТ (2537 руб.) СП (1294 руб.): 75%*(0.85*0.8) от ФОТ (2537 руб.) | 100м | 2 | 449.01 | 58.68 | 6.16 |  | 898 | 117 | 12 |  | 7.65 | 15.3 | 0.08 | 0.16
16 | ТЕРр53-14-01 | Заделка трещин в плинтусах: цементным-гипсовым раствором ИНДЕКС К ПОЗИЦИИ(справочно): 1 Индексы на 4 кв. 2011 г. для 2 зоны забайкальского края ОЗП=15,66; ЭМ=3,95; ЗПМ=15,66; МАТ=5 НР (5750 руб.): 86%*0,85 от ФОТ (7877 руб.) СП (4411 руб.): 70%*0,8 от ФОТ (7877 руб.) | 10м | 20 | 29.22 | 21.85 |  |  | 584 | 437 |  |  | 2.71 | 54.2
17 | ТЕР15-04-025-03 | Улучшенная окраска масляными составами по дереву плинтусов ИНДЕКС К ПОЗИЦИИ(справочно): 1 Индексы на 4 кв. 2011 г. для 2 зоны забайкальского края ОЗП=15,66; ЭМ=3,95; ЗПМ=15,66; МАТ=5 НР (4385 руб.): 105%*(0.9*0.85) от ФОТ (5481 руб.) СП (2028 руб.): 55%*(0.85*0.8) от ФОТ (5481 руб.) | 100м2 | 0.607 | 1182.52 | 419.18 | 8.81 | 0.22 | 718 | 254 | 5 |  | 51.37 | 31.18 | 0.13 | 0.08
18 | ТЕР46-04-012-03 | Разборка деревянных заполнений проемов дверных ИНДЕКС К ПОЗИЦИИ(справочно): 1 Индексы на 4 кв. 2011 г. для 2 зоны забайкальского края ОЗП=15,66; ЭМ=3,95; ЗПМ=15,66; МАТ=5 НР (4814 руб.): 110%*(0.9*0.85) от ФОТ (5731 руб.) СП (2751 руб.): 70%*(0.85*0.8) от ФОТ (5731 руб.) | 100м2 | 0.378 | 889.95 | 755.43 | 134.52 | 85.45 | 336 | 286 | 50 | 32 | 103.91 | 39.28 | 7.74 | 2.93
19 | ТЕР10-01-039-03 | Установка блоков в наружных и внутренних дверных проемах в перегородках и деревянных нерубленых стенах площадью проема до 3 м2 ИНДЕКС К ПОЗИЦИИ(справочно): 1 Индексы на 4 кв. 2011 г. для 2 зоны забайкальского края ОЗП=15,66; ЭМ=3,95; ЗПМ=15,66; МАТ=5 НР (6821 руб.): 118%*(0.9*0.85) от ФОТ (7579 руб.) СП (3259 руб.): 63%*(0.85*0.8) от ФОТ (7579 руб.) | 100м2 | 0.378 | 23533.49 | 926.9 | 300.14 |  | 8896 | 350 | 113 |  | 115 | 43.47 | 3.9 | 1.47
20 | СЦМ-101-0889 | Скобяные изделия для блоков входных дверей в помещение однопольных ИНДЕКС К ПОЗИЦИИ(справочно): 1 Индексы на 4 кв. 2011 г. для 2 зоны забайкальского края ОЗП=15,66; ЭМ=3,95; ЗПМ=15,66; МАТ=5 | комплект | 20 | 93.84 |  |  |  | 1877
21 | ТЕР10-02-022-02 прим. | Сборка стен бескаркасных (обогощение дверных коробок) 52,37 = 90,48 - 0,04 x 262,98 - 0,08 x 344,84 ИНДЕКС К ПОЗИЦИИ(справочно): 1 Индексы на 4 кв. 2011 г. для 2 зоны забайкальского края ОЗП=15,66; ЭМ=3,95; ЗПМ=15,66; МАТ=5 НР (1593 руб.): 118%*(0.9*0.85) от ФОТ (1770 руб.) СП (761 руб.): 63%*(0.85*0.8) от ФОТ (1770 руб.) | м3 | 2.64 | 52.37 | 29.08 | 19.8 | 1.4 | 138 | 77 | 52 | 4 | 3.93 | 10.38 | 0.19 | 0.5
22 | СЦМ-102-0030 | Пиломатериалы хвойных пород. Брусья обрезные длиной 4-6.5 м, Шириной 75-150 мм, толщиной 100, 125 мм IV сорта ИНДЕКС К ПОЗИЦИИ(справочно): 1 Индексы на 4 кв. 2011 г. для 2 зоны забайкальского края ОЗП=15,66; ЭМ=3,95; ЗПМ=15,66; МАТ=5 | м3 | 2.64 | 1008.73 |  |  |  | 2663
23 | ТЕРр56-12-05 | Установка дверных приборов: замки врезные ИНДЕКС К ПОЗИЦИИ(справочно): 1 Индексы на 4 кв. 2011 г. для 2 зоны забайкальского края ОЗП=15,66; ЭМ=3,95; ЗПМ=15,66; МАТ=5 НР (1656 руб.): 82% от ФОТ (2020 руб.) СП (1252 руб.): 62% от ФОТ (2020 руб.) | 100шт | 0.2 | 9011.92 | 561.61 |  |  | 1802 | 112 |  |  | 73.2 | 14.64
24 | ТЕР11-01-036-02 | Устройство покрытий из линолеума на клее типа КН-2 ИНДЕКС К ПОЗИЦИИ(справочно): 1 Индексы на 4 кв. 2011 г. для 2 зоны забайкальского края ОЗП=15,66; ЭМ=3,95; ЗПМ=15,66; МАТ=5 НР (7537 руб.): 123%*(0.9*0.85) от ФОТ (8018 руб.) СП (4089 руб.): 75%*(0.85*0.8) от ФОТ (8018 руб.) | 100м2 | 1.16 | 7647.02 | 316.73 | 44.56 | 3.86 | 8871 | 367 | 52 | 4 | 42.4 | 49.18 | 0.85 | 0.99
Лестничные клетки
25 | ТЕРр62-41-01 | Очистка вручную поверхности от красок: ИНДЕКС К ПОЗИЦИИ(справочно): 1 Индексы на 4 кв. 2011 г. для 2 зоны забайкальского края ОЗП=15,66; ЭМ=3,95; ЗПМ=15,66; МАТ=5 НР (980 руб.): 80%*0,85 от ФОТ (1441 руб.) СП (576 руб.): 50%*0,8 от ФОТ (1441 руб.) | 100м2 | 0.5494 | 145.57 | 145.57 |  |  | 80 | 80 |  |  | 20.8 | 11.43
26 | ТЕРр62-42-01 | Протравка цементной штукатурки нейтрализующим раствором ИНДЕКС К ПОЗИЦИИ(справочно): 1 Индексы на 4 кв. 2011 г. для 2 зоны забайкальского края ОЗП=15,66; ЭМ=3,95; ЗПМ=15,66; МАТ=5 НР (201 руб.): 80% от ФОТ (251 руб.) СП (126 руб.): 50% от ФОТ (251 руб.) | 100м2 | 0.5494 | 34.71 | 26.38 |  |  | 19 | 14 |  |  | 3.77 | 2.07
27 | ТЕРр62-01-02 | Окраска клеевыми составами: улучшенная ИНДЕКС К ПОЗИЦИИ(справочно): 1 Индексы на 4 кв. 2011 г. для 2 зоны забайкальского края ОЗП=15,66; ЭМ=3,95; ЗПМ=15,66; МАТ=5 НР (1076 руб.): 80%*0,85 от ФОТ (1582 руб.) СП (633 руб.): 50%*0,8 от ФОТ (1582 руб.) | 100м2 | 0.5494 | 232.93 | 158.97 | 9.77 | 2.27 | 128 | 87 | 5 | 1 | 21.1 | 11.59 | 0.15 | 0.08
28 | ТЕРр62-07-06 | Улучшенная масляная окраска ранее окрашенных стен за два раза с расчисткой старой краски: более 35 % ИНДЕКС К ПОЗИЦИИ(справочно): 1 Индексы на 4 кв. 2011 г. для 2 зоны забайкальского края ОЗП=15,66; ЭМ=3,95; ЗПМ=15,66; МАТ=5 НР (71961 руб.): 80% от ФОТ (89951 руб.) СП (44976 руб.): 50% от ФОТ (89951 руб.) | 100м2 | 8.46 | 1376.2 | 588.11 | 6.38 | 2.33 | 11643 | 4975 | 54 | 20 | 75.69 | 640.34 | 0.16 | 1.35
29 | ТЕРр62-33-02 | Окраска масляными составами ранее окрашенных поверхностей радиаторов и ребристых труб отопления: за 2 раза ИНДЕКС К ПОЗИЦИИ(справочно): 1 Индексы на 4 кв. 2011 г. для 2 зоны забайкальского края ОЗП=15,66; ЭМ=3,95; ЗПМ=15,66; МАТ=5 НР (4297 руб.): 80% от ФОТ (5371 руб.) СП (2686 руб.): 50% от ФОТ (5371 руб.) | 100м2 | 0.574 | 918.85 | 518.45 | 0.77 | 0.2 | 527 | 298 |  |  | 65.94 | 37.85 | 0.01 | 0.01
30 | ТЕР08-07-002-01 | Установка и разборка внутренних трубчатых инвентарных лесов при высоте помещений до 6 м ИНДЕКС К ПОЗИЦИИ(справочно): 1 Индексы на 4 кв. 2011 г. для 2 зоны забайкальского края ОЗП=15,66; ЭМ=3,95; ЗПМ=15,66; МАТ=5 НР (6029 руб.): 122%*(0.9*0.85) от ФОТ (6483 руб.) СП (3501 руб.): 80%*(0.85*0.8) от ФОТ (6483 руб.) | 100м2 | 0.5494 | 967.57 | 545.45 | 13.85 |  | 532 | 300 | 8 |  | 70.2 | 38.57 | 0.18 | 0.1
31 | ТЕРр62-09-05 | Улучшенная масляная окраска ранее окрашенных окон за два раза с расчисткой старой краски: до 35 % ИНДЕКС К ПОЗИЦИИ(справочно): 1 Индексы на 4 кв. 2011 г. для 2 зоны забайкальского края ОЗП=15,66; ЭМ=3,95; ЗПМ=15,66; МАТ=5 НР (8644 руб.): 80% от ФОТ (10805 руб.) СП (5403 руб.): 50% от ФОТ (10805 руб.) | 100м2 | 0.75 | 1447.23 | 797.71 | 10.54 | 2.47 | 1085 | 598 | 8 | 2 | 102.7 | 77.03 | 0.16 | 0.12
Мусорокамера
32 | ТЕР46-02-007-01 | Кладка отдельных участков кирпичных стен и заделка проемов в кирпичных стенах при объеме кладки в одном месте до 5 м3 ИНДЕКС К ПОЗИЦИИ(справочно): 1 Индексы на 4 кв. 2011 г. для 2 зоны забайкальского края ОЗП=15,66; ЭМ=3,95; ЗПМ=15,66; МАТ=5 НР (2433 руб.): 110%*(0.9*0.85) от ФОТ (2897 руб.) СП (1391 руб.): 70%*(0.85*0.8) от ФОТ (2897 руб.) | м3 | 1.5 | 981.54 | 107.38 | 2.2 |  | 1472 | 161 | 3 |  | 14.63 | 21.95
33 | ТЕР07-01-044-04 прим. | Установка монтажных изделий массой более 20 кг изготовление и устройство упора из металла ИНДЕКС К ПОЗИЦИИ(справочно): 1 Индексы на 4 кв. 2011 г. для 2 зоны забайкальского края ОЗП=15,66; ЭМ=3,95; ЗПМ=15,66; МАТ=5 НР (3085 руб.): 130%*0,85 * 0.9 от ФОТ (3116 руб.) СП (1807 руб.): 85%*0,8 * 0.85 от ФОТ (3116 руб.) | т | 0.5 | 10949.91 | 287.62 | 260.25 |  | 5475 | 144 | 130 |  | 31.4 | 15.7 | 1.02 | 0.51
34 | ТЕР10-01-039-01 | Установка блоков в наружных и внутренних дверных проемах в каменных стенах площадью проема до 3 м2 ИНДЕКС К ПОЗИЦИИ(справочно): 1 Индексы на 4 кв. 2011 г. для 2 зоны забайкальского края ОЗП=15,66; ЭМ=3,95; ЗПМ=15,66; МАТ=5 НР (818 руб.): 118%*(0.9*0.85) от ФОТ (909 руб.) СП (391 руб.): 63%*(0.85*0.8) от ФОТ (909 руб.) | 100м2 | 0.04094 | 24250.02 | 860.31 | 1313.23 | 144.03 | 993 | 35 | 54 | 6 | 104.28 | 4.27 | 13.34 | 0.55
35 | СЦМ-101-0889 | Скобяные изделия для блоков входных дверей в помещение однопольных ИНДЕКС К ПОЗИЦИИ(справочно): 1 Индексы на 4 кв. 2011 г. для 2 зоны забайкальского края ОЗП=15,66; ЭМ=3,95; ЗПМ=15,66; МАТ=5 | комплект | 2 | 93.84 |  |  |  | 188
36 | ТЕР15-04-002-01 | Известковая окраска водными составами внутри помещений по штукатурке ИНДЕКС К ПОЗИЦИИ(справочно): 1 Индексы на 4 кв. 2011 г. для 2 зоны забайкальского края ОЗП=15,66; ЭМ=3,95; ЗПМ=15,66; МАТ=5 НР (1879 руб.): 105%*(0.9*0.85) от ФОТ (2349 руб.) СП (869 руб.): 55%*(0.85*0.8) от ФОТ (2349 руб.) | 100м2 | 1.45 | 108.79 | 74.94 | 1.71 | 0.11 | 158 | 109 | 2 |  | 10.21 | 14.8 | 0.03 | 0.04
Раздел 2. Насосы-повысители
Электротехнические работы.
37 | ФЕРм08-01-081-01 | Снятие кнопок управления КУ123-2м ИНДЕКС К ПОЗИЦИИ(справочно): 1 Индексы на 4 кв. 2011 г. для 2 зоны забайкальского края ОЗП=15,66; ЭМ=3,95; ЗПМ=15,66; МАТ=5 НР (2524 руб.): 95%*0.85 от ФОТ (3116 руб.) СП (1620 руб.): 65%*0.8 от ФОТ (3116 руб.) | шт. | 24 | 12.02 | 5.88 | 6.14 | 0.29 | 288 | 141 | 147 | 7 | 0.68 | 16.32 | 0.05 | 1.2
38 | ФЕРм08-03-572-01 | Снятие щита управления с аппаратурой 500-1010-800 мм ИНДЕКС К ПОЗИЦИИ(справочно): 1 Индексы на 4 кв. 2011 г. для 2 зоны забайкальского края ОЗП=15,66; ЭМ=3,95; ЗПМ=15,66; МАТ=5 НР (216 руб.): 95%*0.85 от ФОТ (267 руб.) СП (139 руб.): 65%*0.8 от ФОТ (267 руб.) | шт. | 1 | 38.32 | 12.43 | 25.89 | 1.02 | 38 | 12 | 26 | 1 | 1.39 | 1.39 | 0.17 | 0.17
39 | ФЕРм08-03-530-04 | Снятие пускателя ПМЕ-212 на стене или колонне на ток, 25 А ИНДЕКС К ПОЗИЦИИ(справочно): 1 Индексы на 4 кв. 2011 г. для 2 зоны забайкальского края ОЗП=15,66; ЭМ=3,95; ЗПМ=15,66; МАТ=5 НР (1421 руб.): 95%*0.85 от ФОТ (1754 руб.) СП (912 руб.): 65%*0.8 от ФОТ (1754 руб.) | шт. | 6 | 16.86 | 13.76 | 3.1 | 0.05 | 101 | 83 | 18 |  | 1.9 | 11.4 | 0.01 | 0.06
40 | ФЕРм12-14-033-01 | Снятие задвижки стальной с электроприводом. Диаметром 100 мм. ИНДЕКС К ПОЗИЦИИ(справочно): 1 Индексы на 4 кв. 2011 г. для 2 зоны забайкальского края ОЗП=15,66; ЭМ=3,95; ЗПМ=15,66; МАТ=5 НР (11288 руб.): 80% от ФОТ (14110 руб.) СП (6773 руб.): 60%*0.8 от ФОТ (14110 руб.) | 100 шт. | 0.04 | 33273.26 | 15844.14 | 17429.12 | 834.35 | 1331 | 634 | 697 | 33 | 1830 | 73.2 | 137.34 | 5.49
41 | ТЕР18-05-001-01 | Снятие насосов центробежных с электродвигателем массой агрегата, до 0.1 т ИНДЕКС К ПОЗИЦИИ(справочно): 1 Индексы на 4 кв. 2011 г. для 2 зоны забайкальского края ОЗП=15,66; ЭМ=3,95; ЗПМ=15,66; МАТ=5 НР (2195 руб.): 128%*(0.9*0.85) от ФОТ (2240 руб.) СП (1254 руб.): 83%*(0.85*0.8) от ФОТ (2240 руб.) | насос | 2 | 65.72 | 59.14 | 6.58 | 0.32 | 131 | 118 | 13 | 1 | 7.09 | 14.18 | 0.04 | 0.08
42 | ФЕРм08-01-081-01 | Установка кнопок управления КУ123-2м ИНДЕКС К ПОЗИЦИИ(справочно): 1 Индексы на 4 кв. 2011 г. для 2 зоны забайкальского края ОЗП=15,66; ЭМ=3,95; ЗПМ=15,66; МАТ=5 НР (4224 руб.): 95%*0.85 от ФОТ (5215 руб.) СП (2712 руб.): 65%*0.8 от ФОТ (5215 руб.) | шт. | 24 | 22.43 | 9.79 | 10.22 | 0.49 | 538 | 235 | 245 | 12 | 1.13 | 27.12 | 0.08 | 1.92
43 | ФССЦ-545-1501 | Кнопки управления КУ123-2м ИНДЕКС К ПОЗИЦИИ(справочно): 1 Индексы на 4 кв. 2011 г. для 2 зоны забайкальского края ОЗП=15,66; ЭМ=3,95; ЗПМ=15,66; МАТ=5 | шт. | 24 | 67.66 |  |  |  | 1624
44 | ФЕРм08-03-572-01 | Установка щита управления с аппаратурой 500-1010-800 мм ИНДЕКС К ПОЗИЦИИ(справочно): 1 Индексы на 4 кв. 2011 г. для 2 зоны забайкальского края ОЗП=15,66; ЭМ=3,95; ЗПМ=15,66; МАТ=5 НР (216 руб.): 95%*0.85 от ФОТ (267 руб.) СП (139 руб.): 65%*0.8 от ФОТ (267 руб.) | шт. | 1 | 38.32 | 12.43 | 25.89 | 1.02 | 38 | 12 | 26 | 1 | 1.39 | 1.39 | 0.17 | 0.17
45 | каталог 3 кв.2011 п.16027 текущая цена | Щиты управления: ЩУА-2М (для ЭПЗ-100) ИНДЕКС К ПОЗИЦИИ(справочно): 1 Индексы на 4 кв. 2011 г. для 2 зоны забайкальского края ОЗП=15,66; ЭМ=3,95; ЗПМ=15,66; МАТ=5 | шт | 1 | 555.77 |  |  |  | 556
46 | ФЕРм08-3-53-5 | Установка пускателя ПМЕ-212 на стене или колонне на ток, 25 А ИНДЕКС К ПОЗИЦИИ(справочно): 1 Индексы на 4 кв. 2011 г. для 2 зоны забайкальского края ОЗП=15,66; ЭМ=3,95; ЗПМ=15,66; МАТ=5 НР (1066 руб.): 95%*0.85 от ФОТ (1316 руб.) СП (684 руб.): 65%*0.8 от ФОТ (1316 руб.) | шт. | 6 | 22.43 | 9.79 | 10.22 | 0.49 | 135 | 59 | 61 | 3 | 1.13 | 6.78 | 0.08 | 0.48
47 | СЦМ-545-3276 | Пускатели электромагнитные ПМЛ-2230 02Б ИНДЕКС К ПОЗИЦИИ(справочно): 1 Индексы на 4 кв. 2011 г. для 2 зоны забайкальского края ОЗП=15,66; ЭМ=3,95; ЗПМ=15,66; МАТ=5 | шт. | 6 | 471.2 |  |  |  | 2827
48 | ТЕР18-05-001-01 | Установка насосов центробежных с электродвигателем массой агрегата, до 0.1 т ИНДЕКС К ПОЗИЦИИ(справочно): 1 Индексы на 4 кв. 2011 г. для 2 зоны забайкальского края ОЗП=15,66; ЭМ=3,95; ЗПМ=15,66; МАТ=5 НР (4374 руб.): 128%*(0.9*0.85) от ФОТ (4463 руб.) СП (2499 руб.): 83%*(0.85*0.8) от ФОТ (4463 руб.) | насос | 2 | 2800.93 | 118.27 | 13.16 | 0.63 | 5602 | 237 | 26 | 1 | 14.17 | 28.34 | 0.08 | 0.16
49 | ПУЛЬСЦЕН 1 кв. 2011 г. | Насос центробежный 3К-9 с эл. двигателем АО2-42-2 №7,5 квт. ИНДЕКС К ПОЗИЦИИ(справочно): 1 Индексы на 4 кв. 2011 г. для 2 зоны забайкальского края ОЗП=15,66; ЭМ=3,95; ЗПМ=15,66; МАТ=5 | к-т | 2 | 3062.77 |  |  |  | 6126
50 | ФЕРм12-14-033-01 прим. | Установка задвижки стальной с эл. приводом. ЗКЛПЭ-16 Ду-100 мм. ИНДЕКС К ПОЗИЦИИ(справочно): 1 Индексы на 4 кв. 2011 г. для 2 зоны забайкальского края ОЗП=15,66; ЭМ=3,95; ЗПМ=15,66; МАТ=5 НР (18817 руб.): 80% от ФОТ (23521 руб.) СП (11290 руб.): 60%*0.8 от ФОТ (23521 руб.) | 100 шт. | 0.04 | 78094.02 | 26406.9 | 29048.53 | 1390.57 | 3124 | 1056 | 1162 | 56 | 3050 | 122 | 228.9 | 9.16
51 | ГИДРОМЕХСЕРВИС 2 кв. 2011 г. текущая цена | Задвижка стальная с эл. приводом. ЗКЛПЭ-16 Ду-100 мм. | шт | 4 | 14012.53 |  |  |  | 56050
52 | ФЕРм11-02-022-06 прим. | Установка манометра электроконтактного ЭКМ-1У 78,34 = 99,70 - 0,0022 x 9 680,00 - 0,002 x 31,17 ИНДЕКС К ПОЗИЦИИ(справочно): 1 Индексы на 4 кв. 2011 г. для 2 зоны забайкальского края ОЗП=15,66; ЭМ=3,95; ЗПМ=15,66; МАТ=5 НР (1641 руб.): 80% от ФОТ (2051 руб.) СП (984 руб.): 60%*0.8 от ФОТ (2051 руб.) | шт. | 2 | 75.7 | 48.61 | 25.94 |  | 151 | 97 | 52 |  | 6.18 | 12.36 | 0.31 | 0.62
53 | Прайс-лист 2 кв. 2011 г. | Манометр электроконтактный ЭКМ-1У .Диаметр. корпуса 150 мм. Штуцер радиальный М 20*1,5 ИНДЕКС К ПОЗИЦИИ(справочно): 1 Индексы на 4 кв. 2011 г. для 2 зоны забайкальского края ОЗП=15,66; ЭМ=3,95; ЗПМ=15,66; МАТ=5 |  | 2 | 202.46 |  |  |  | 405
54 | ФЕРм08-02-402-01 | Снятие кабеля питания центробежных насосов КГ 4*4 ИНДЕКС К ПОЗИЦИИ(справочно): 1 Индексы на 4 кв. 2011 г. для 2 зоны забайкальского края ОЗП=15,66; ЭМ=3,95; ЗПМ=15,66; МАТ=5 НР (215 руб.): 95%*0.85 от ФОТ (266 руб.) СП (138 руб.): 65%*0.8 от ФОТ (266 руб.) | 100 м | 0.1 | 442.02 | 86.38 | 355.64 | 38.9 | 44 | 9 | 35 | 4 | 9.18 | 0.92 | 4.3 | 0.43
55 | ФЕРм08-02-402-01 | Прокладка кабеля питания КГ 4*4 к центробежным насосам ИНДЕКС К ПОЗИЦИИ(справочно): 1 Индексы на 4 кв. 2011 г. для 2 зоны забайкальского края ОЗП=15,66; ЭМ=3,95; ЗПМ=15,66; МАТ=5 НР (330 руб.): 95%*0.85 от ФОТ (407 руб.) СП (212 руб.): 65%*0.8 от ФОТ (407 руб.) | 100 м | 0.1 | 1062.34 | 129.57 | 657.93 | 58.36 | 106 | 13 | 66 | 6 | 15.3 | 1.53 | 7.17 | 0.72
56 | ФЕРм08-02-412-03 | Затягивание проводов в проложенные трубы и металлические рукава. Провод первый одножильный или многожильный в общей оплетке, суммарное сечение, мм2, до: 16 ИНДЕКС К ПОЗИЦИИ(справочно): 1 Индексы на 4 кв. 2011 г. для 2 зоны забайкальского края ОЗП=15,66; ЭМ=3,95; ЗПМ=15,66; МАТ=5 НР (114 руб.): 95%*0.85 от ФОТ (141 руб.) СП (73 руб.): 65%*0.8 от ФОТ (141 руб.) | 100 м | 0.1 | 795.86 | 66.56 | 10.22 | 0.49 | 80 | 7 | 1 |  | 7.86 | 0.79 | 0.08 | 0.01
57 | ФССЦ-502-0069 | Кабели силовые переносные с гибкими медными жилами в резиновой оболочке марки КГ, с числом жил - 4 и сечением 16 мм2 ИНДЕКС К ПОЗИЦИИ(справочно): 1 Индексы на 4 кв. 2011 г. для 2 зоны забайкальского края ОЗП=15,66; ЭМ=3,95; ЗПМ=15,66; МАТ=5 | 1000 м | 0.01 | 74483.12 |  |  |  | 745
58 | СЦМ-300-1367 | Рукав герметичный гибкий ИНДЕКС К ПОЗИЦИИ(справочно): 1 Индексы на 4 кв. 2011 г. для 2 зоны забайкальского края ОЗП=15,66; ЭМ=3,95; ЗПМ=15,66; МАТ=5 | шт | 1 | 223.89 |  |  |  | 224
Раздел 3. Сантехнические работы
59 | ТЕРр65-14-04 | Разборка трубопроводов из водогазопроводных труб в зданиях и сооружениях: на сварке диаметром до 100 мм ИНДЕКС К ПОЗИЦИИ(справочно): 1 Индексы на 4 кв. 2011 г. для 2 зоны забайкальского края ОЗП=15,66; ЭМ=3,95; ЗПМ=15,66; МАТ=5 НР (997 руб.): 74% от ФОТ (1347 руб.) СП (674 руб.): 50% от ФОТ (1347 руб.) | 100м | 0.15 | 547.82 | 501 | 16.32 |  | 82 | 75 | 2 |  | 65.3 | 9.8
60 | ТЕР16-02-002-10 | Прокладка трубопроводов водоснабжения из стальных водогазопроводных оцинкованных труб диаметром 100 мм ИНДЕКС К ПОЗИЦИИ(справочно): 1 Индексы на 4 кв. 2011 г. для 2 зоны забайкальского края ОЗП=15,66; ЭМ=3,95; ЗПМ=15,66; МАТ=5 НР (1827 руб.): 128%*(0.9*0.85) от ФОТ (1864 руб.) СП (1044 руб.): 83%*(0.85*0.8) от ФОТ (1864 руб.) | 100м | 0.155 | 11395.58 | 631.87 | 186.05 | 6.22 | 1766 | 98 | 29 | 1 | 76.59 | 11.87 | 2.18 | 0.34
61 | ТЕРр65-03-13 | Снятие: задвижек диаметром до 100 мм ИНДЕКС К ПОЗИЦИИ(справочно): 1 Индексы на 4 кв. 2011 г. для 2 зоны забайкальского края ОЗП=15,66; ЭМ=3,95; ЗПМ=15,66; МАТ=5 НР (93 руб.): 74% от ФОТ (125 руб.) СП (63 руб.): 50% от ФОТ (125 руб.) | 100шт | 0.01 | 745.99 | 731.17 | 14.82 | 3.17 | 7 | 7 |  |  | 95.3 | 0.95 | 0.25
62 | ТЕР16-05-001-03 | Установка задвижки 30ч6бр ду 100 мм. ИНДЕКС К ПОЗИЦИИ(справочно): 1 Индексы на 4 кв. 2011 г. для 2 зоны забайкальского края ОЗП=15,66; ЭМ=3,95; ЗПМ=15,66; МАТ=5 НР (445 руб.): 128%*(0.9*0.85) от ФОТ (454 руб.) СП (254 руб.): 83%*(0.85*0.8) от ФОТ (454 руб.) | шт | 1 | 587.91 | 23.75 | 9.34 | 0.25 | 588 | 24 | 9 |  | 2.91 | 2.91 | 0.04 | 0.04
63 | ТЕРр65-03-05 | Снятие клапанов фланцевых обратных диаметром до: 100 мм ИНДЕКС К ПОЗИЦИИ(справочно): 1 Индексы на 4 кв. 2011 г. для 2 зоны забайкальского края ОЗП=15,66; ЭМ=3,95; ЗПМ=15,66; МАТ=5 НР (290 руб.): 74% от ФОТ (392 руб.) СП (196 руб.): 50% от ФОТ (392 руб.) | 100шт | 0.03 | 801.07 | 734.7 | 66.37 | 14.21 | 24 | 22 | 2 |  | 95.76 | 2.87 | 1.12 | 0.03
64 | ТЕР16-05-001-03 | Установка клапанов обратных 19ч16бр Ду 100 мм. ИНДЕКС К ПОЗИЦИИ(справочно): 1 Индексы на 4 кв. 2011 г. для 2 зоны забайкальского края ОЗП=15,66; ЭМ=3,95; ЗПМ=15,66; МАТ=5 НР (1320 руб.): 128%*(0.9*0.85) от ФОТ (1347 руб.) СП (754 руб.): 83%*(0.85*0.8) от ФОТ (1347 руб.) | шт | 3 | 587.91 | 23.75 | 9.34 | 0.25 | 1764 | 71 | 28 | 1 | 2.91 | 8.73 | 0.04 | 0.12
65 | СЦМ-300-0935 | Фланцы стальные плоские приварные из стали ВСт3сп2, ВСт3сп3; давлением 0.1 и 0.25 МПа (1 и 2.5 кгс/см2), диаметром 100 мм ИНДЕКС К ПОЗИЦИИ(справочно): 1 Индексы на 4 кв. 2011 г. для 2 зоны забайкальского края ОЗП=15,66; ЭМ=3,95; ЗПМ=15,66; МАТ=5 | шт | 8 | 43.56 |  |  |  | 348
66 | СЦМ-300-0934 | Фланцы стальные плоские приварные из стали ВСт3сп2, ВСт3сп3; давлением 0.1 и 0.25 МПа (1 и 2.5 кгс/см2), диаметром 80 мм ИНДЕКС К ПОЗИЦИИ(справочно): 1 Индексы на 4 кв. 2011 г. для 2 зоны забайкальского края ОЗП=15,66; ЭМ=3,95; ЗПМ=15,66; МАТ=5 | шт | 2 | 38.65 |  |  |  | 77
67 | СЦМ-300-0932 | Фланцы стальные плоские приварные из стали ВСт3сп2, ВСт3сп3; давлением 0.1 и 0.25 МПа (1 и 2.5 кгс/см2), диаметром 50 мм ИНДЕКС К ПОЗИЦИИ(справочно): 1 Индексы на 4 кв. 2011 г. для 2 зоны забайкальского края ОЗП=15,66; ЭМ=3,95; ЗПМ=15,66; МАТ=5 | шт | 2 | 22.53 |  |  |  | 45
Итого прямые затраты по смете с учетом индексов, в текущих ценах | [8 empty] | 1684930 | 965986 | 21610 | 7187 |  | 7847.69 |  | 60.29
Накладные расходы | [8 empty] | 713966
В том числе, справочно:
74% ФОТ (от 1879) (Поз. 59, 61, 63) | [8 empty] | 1390
67% = 79%*0,85 ФОТ (от 192884) (Поз. 2) | [8 empty] | 129232
80% ФОТ (от 146030) (Поз. 26, 28-29, 31, 40, 50, 52) | [8 empty] | 116824
80%*0,85 ФОТ (от 430039) (Поз. 1, 5, 9-11, 25, 27, 12-13) | [8 empty] | 292427
82% ФОТ (от 2020) (Поз. 23) | [8 empty] | 1656
73% = 86%*0,85 ФОТ (от 7877) (Поз. 16) | [8 empty] | 5750
81% = 95%*0.85 ФОТ (от 12794) (Поз. 37-39, 42, 44, 46-47, 54-56) | [8 empty] | 10363
80% = 105%*(0.9*0.85) ФОТ (от 72208) (Поз. 3-4, 17, 36) | [8 empty] | 57766
84% = 110%*(0.9*0.85) ФОТ (от 8628) (Поз. 18, 32) | [8 empty] | 7248
90% = 118%*(0.9*0.85) ФОТ (от 52007) (Поз. 6-7, 19-22, 34-35) | [8 empty] | 46806
93% = 122%*(0.9*0.85) ФОТ (от 6483) (Поз. 30) | [8 empty] | 6029
94% = 123%*(0.9*0.85) ФОТ (от 26826) (Поз. 14-15, 24) | [8 empty] | 25216
98% = 128%*(0.9*0.85) ФОТ (от 10382) (Поз. 41, 48, 57-58, 60, 62, 64-67) | [8 empty] | 10174
99% = 130%*0,85 * 0.9 ФОТ (от 3116) (Поз. 33) | [8 empty] | 3085
Сметная прибыль | [8 empty] | 413288
В том числе, справочно:
50% ФОТ (от 108258) (Поз. 26, 28-29, 31, 59, 61, 63) | [8 empty] | 54130
50%*0,8 ФОТ (от 618523) (Поз. 1, 5, 9-11, 25, 27, 2) | [8 empty] | 247410
37% = 55%*(0.85*0.8) ФОТ (от 72208) (Поз. 3-4, 17, 36) | [8 empty] | 26717
48% = 60%*0.8 ФОТ (от 39651) (Поз. 40, 50, 52) | [8 empty] | 19032
62% ФОТ (от 2020) (Поз. 23) | [8 empty] | 1252
43% = 63%*(0.85*0.8) ФОТ (от 52007) (Поз. 6-7, 19-22, 34-35) | [8 empty] | 22363
52% = 65%*0.8 ФОТ (от 12794) (Поз. 37-39, 42, 44, 46-47, 54-56) | [8 empty] | 6653
54% = 68%*0,8 ФОТ (от 4400) (Поз. 12-13) | [8 empty] | 2376
48% = 70%*(0.85*0.8) ФОТ (от 8628) (Поз. 18, 32) | [8 empty] | 4141
56% = 70%*0,8 ФОТ (от 7877) (Поз. 16) | [8 empty] | 4411
51% = 75%*(0.85*0.8) ФОТ (от 26826) (Поз. 14-15, 24) | [8 empty] | 13681
54% = 80%*(0.85*0.8) ФОТ (от 6483) (Поз. 30) | [8 empty] | 3501
56% = 83%*(0.85*0.8) ФОТ (от 10382) (Поз. 41, 48, 57-58, 60, 62, 64-67) | [8 empty] | 5814
58% = 85%*0,8 * 0.85 ФОТ (от 3116) (Поз. 33) | [8 empty] | 1807
Итоги по смете:
Итого Строительные работы | [8 empty] | 2605459 |  |  |  |  | 7476.17 |  | 32.71
Итого Монтажные работы | [8 empty] | 150675 |  |  |  |  | 371.52 |  | 27.58
Итого Оборудование | [8 empty] | 56050
Итого | [8 empty] | 2812184 |  |  |  |  | 7847.69 |  | 60.29
В том числе:
Материалы | [8 empty] | 697334
Машины и механизмы | [8 empty] | 21610
ФОТ | [8 empty] | 973173
Оборудование | [8 empty] | 56050
Накладные расходы | [8 empty] | 713966
Сметная прибыль | [8 empty] | 413288
НДС 18% | [8 empty] | 506193.12
ВСЕГО по смете | [8 empty] | 3318377.12 |  |  |  |  | 7847.69 |  | 60.29
Вед. инженер по проектно-сметной работе ДАПФ ОАО "ППГХО"________________________________________Зыкова Е.А.
Вед. инженер ДАПФ "ОАО ППГХО"________________________________________________________________Соловьёва Л.С.
Вед. инженер ДАПФ "ОАО ППГХО"_________________________________________________________________Рожицин Н.В.
Вед. инженер ДАПФ "ОАО ППГХО"_________________________________________________________________Навоев А.К.