## 24802
СОГЛАСОВАНО: |  |  |  | ФГУП "Комбинат "Электрохимприбор" | [7 empty] | УТВЕРЖДАЮ:
[6 empty] | (наименование стройки) | [5 empty] | Зам. генерального директора
_____________________________ | [11 empty] | Е.В.Гордеев
" _____ " ________________ 2013г. | [5 empty] | ЛОКАЛЬНЫЙ СМЕТНЫЙ РАСЧЕТ № 24802
[6 empty] | (локальная смета) | [5 empty] | "______ " __________2013 г.
|  | на | Теплосеть. Поселок Горный. Насосно-фильтровальная станция.Отстойник-осветлитель промывных вод
(наименование работ и затрат, наименование объекта)
Основание: Проект № 24555-13-ТС
|  |  | Сметная стоимость _______________________________________________________________________________________________ | [5 empty] | ___________________________113,355 |  | тыс. руб.
|  |  | строительных работ _______________________________________________________________________________________________ | [5 empty] | _______________________________________________________________________________________________106,612 |  | тыс. руб.
|  |  | монтажных работ _______________________________________________________________________________________________ | [5 empty] | _______________________________________________________________________________________________6,743 |  | тыс. руб.
|  |  | Средства на оплату труда _______________________________________________________________________________________________ | [5 empty] | ___________________________10,519 |  | тыс. руб.
|  |  | Сметная трудоемкость _______________________________________________________________________________________________ | [5 empty] | _______________________________________________________________________________________________723,04 |  | чел.час
|  |  | Материалы ___________________________________________________________ | [5 empty] | 77.579 |  | тыс.руб.
Составлен(а) в базовых ценах 2001г. в редакции 2009г.
№ пп | Обоснование | Наименование | Ед. изм. | Кол. | Стоимость единицы, руб. |  |  |  | Общая стоимость, руб. |  |  |  | Т/з осн. раб.на ед. | Т/з осн. раб. Всего | Т/з мех. на ед. | Т/з мех. Всего
[5 empty] | Всего | В том числе |  |  | Всего | В том числе
[6 empty] | Осн.З/п | Эк.Маш | З/пМех |  | Осн.З/п | Эк.Маш | З/пМех
1 | 2 | 3 | 4 | 5 | 6 | 7 | 8 | 9 | 10 | 11 | 12 | 13 | 14 | 15 | 16 | 17
Раздел 1. Разборка.
1 | ТЕР24-01-004-02 прим. | Разборка трубопроводов диаметр труб до 70 мм по существующим опорам. КОЭФ. К ПОЗИЦИИ: Разборка ОЗП=0,6; МАТ=0 | 1 км | 0.042 | 10562.84 | 3739.97 | 6822.87 | 735.07 | 444 | 157 | 287 | 31 | 271.8 | 11.42 | 44.02 | 1.85
2 | ТЕР24-01-004-01 прим. | Разборка трубопроводов диаметр труб 50 мм по существующим опорам. КОЭФ. К ПОЗИЦИИ: Разборка. ОЗП=0,6; МАТ=0 | 1 км | 0.042 | 10303.52 | 3566.59 | 6736.93 | 722.84 | 433 | 150 | 283 | 30 | 259.2 | 10.89 | 43.03 | 1.81
3 | ТЕР09-03-039-01 прим. | Разборка опорных конструкций массой: до 0,1 т КОЭФ. К ПОЗИЦИИ: 5.Прил.9.3 Разборка (демонтаж) металлических конструкций ОЗП=0,7; МАТ=0 | 1 т | 0.257 | 988.25 | 717.65 | 270.6 | 1.4 | 254 | 184 | 70 |  | 56.15 | 14.43 | 0.08 | 0.02
Раздел 2. Теплосеть.
4 | ТЕР16-02-005-01 | Прокладка трубопроводов отопления и водоснабжения из стальных электросварных труб диаметром до 40 мм | 100 м | 0.08 | 1042.84 | 837.02 | 157.48 | 3.46 | 83 | 67 | 13 |  | 60.83 | 4.87 | 0.19 | 0.02
Уд | 1. 302-1331 | Трубопроводы из стальных электросварных труб с гильзами для отопления и водоснабжения, наружный диаметр 45 мм, толщина стенки 3,5 мм | м | 100 8 | 49.71 |  |  |  | 397.68
5 | ТСЦ-103-0129 прим. | Трубы стальные электросварные прямошовные со снятой фаской из стали марок БСт2кп-БСт4кп и БСт2пс-БСт4пс наружный диаметр 18 мм, толщина стенки 2 мм | м | 7 | 10.16 |  |  |  | 71
6 | ТСЦ-103-0130 | Трубы стальные электросварные прямошовные со снятой фаской из стали марок БСт2кп-БСт4кп и БСт2пс-БСт4пс наружный диаметр 32 мм, толщина стенки 2,2 мм | м | 1 | 15.83 |  |  |  | 16
7 | ТЕР24-01-004-01 | Надземная прокладка трубопроводов при условном давлении 1,6 МПа, температуре 150°С, диаметр труб 50 мм (конденсатопровод) | 1 км | 0.075 | 17726.99 | 5944.32 | 11228.22 | 1204.73 | 1330 | 446 | 842 | 90 | 432 | 32.4 | 71.71 | 5.38
Уд | 1. 103-0357 | Трубы стальные бесшовные, горячедеформированные со снятой фаской из стали марок 15, 20, 25, наружным диаметром 57 мм, толщина стенки 3,5 мм | м | 1010 75,75 | 46.39 |  |  |  | 3514.04
Уд | 2. 201-0888 | Опоры скользящие и катковые, крепежные детали, хомуты | т | 0,29 0,02175 | 12993 |  |  |  | 282.6
Уд | 3. 201-0889 | Опоры неподвижные из горячекатаных профилей для трубопроводов | т | 0,06 0,0045 | 9785 |  |  |  | 44.03
8 | ТСЦ-103-0138 | Трубы стальные электросварные прямошовные со снятой фаской из стали марок БСт2кп-БСт4кп и БСт2пс-БСт4пс наружный диаметр 57 мм, толщина стенки 3 мм | м | 75 | 36.78 |  |  |  | 2759
9 | ТЕР24-01-007-01 прим. | Надземная прокладка трубопроводов при условном давлении до 2,5 МПа, температуре до 300°С, диаметр труб до 300 мм (паропровод) | 1 км | 0.075 | 44597.15 | 12678.71 | 27021.25 | 2967.19 | 3345 | 951 | 2027 | 223 | 869 | 65.18 | 177.04 | 13.28
Уд | 1. 103-0485 | Трубы стальные бесшовные, горячедеформированные со снятой фаской из стали марок 15, 20, 25, наружным диаметром 325 мм, толщина стенки 8 мм | м | 1000 75 | 623.68 |  |  |  | 46776
Уд | 2. 201-0888 | Опоры скользящие и катковые, крепежные детали, хомуты | т | 3,54 0,2655 | 12993 |  |  |  | 3449.64
Уд | 3. 201-0889 | Опоры неподвижные из горячекатаных профилей для трубопроводов | т | 0,14 0,0105 | 9785 |  |  |  | 102.74
10 | ТСЦ-103-0372 | Трубы стальные бесшовные, горячедеформированные со снятой фаской из стали марок 15, 20, 25, наружным диаметром 76 мм, толщина стенки 3 мм | м | 75 | 54.02 |  |  |  | 4052
11 | ТСЦ-201-0888 | Опоры скользящие и катковые, крепежные детали, хомуты | т | 0.055 | 12993 |  |  |  | 715
12 | ТСЦ-201-0889 | Опоры неподвижные из горячекатаных профилей для трубопроводов | т | 0.007 | 9785 |  |  |  | 68
13 | ТЕРм12-12-002-02 | Арматура фланцевая с ручным приводом или без привода водопроводная на условное давление до 10 МПа, диаметр условного прохода 15 мм | 1 шт. | 2 | 60.07 | 56.91 |  |  | 120 | 114 |  |  | 4.2 | 8.4
14 | Цена поставщика. | Кран стальной шаровой фланцевый ДУ 15 11с32п (Цена:966,51:1,18:5,56*1,02=150,26) | шт | 2 | 150.26 |  |  |  | 301
15 | ТЕРм12-12-002-04 | Арматура фланцевая с ручным приводом или без привода водопроводная на условное давление до 10 МПа, диаметр условного прохода 25 мм | 1 шт. | 4 | 62.91 | 56.91 | 1.09 |  | 252 | 228 | 4 |  | 4.2 | 16.8
16 | Цена поставщика. | Кран стальной шаровой фланцевый ДУ 25 11с38п (Цена:3828,00:1,18:5,56*1,02=595,13) | шт | 4 | 595.13 |  |  |  | 2381
17 | ТСЦ-507-0930 прим. | Фланцы стальные давлением 1 МПа (10 кгс/см2) в комплекте с болтами, гайками и прокладками. | компл. | 6 | 154.52 |  |  |  | 927
18 | ТЕРм12-11-005-01 | Врезка трубопровода условным давлением 2,5 МПа в действующие магистрали, диаметр наружный врезаемой трубы 57 мм | 1 врезка | 6 | 136.31 | 115.04 | 6.97 |  | 818 | 690 | 42 |  | 8 | 48
19 | ТЕР13-06-003-01 | Очистка поверхности щетками | 1 м2 | 39.93 | 10.81 | 10.81 |  |  | 432 | 432 |  |  | 0.9 | 35.94
20 | ТЕР13-06-004-01 | Обеспыливание поверхности | 1 м2 | 39.93 | 2.59 | 1.2 | 1.39 |  | 103 | 48 | 55 |  | 0.1 | 3.99
21 | ТЕР13-03-002-04 | Огрунтовка металлических поверхностей за один раз грунтовкой ГФ-021 | 100 м2 | 0.399 | 417.46 | 79.65 | 10.15 | 0.16 | 167 | 32 | 4 |  | 5.31 | 2.12 | 0.01
22 | ТЕР13-03-004-23 | Окраска металлических огрунтованных поверхностей краской БТ-177 КОЭФ. К ПОЗИЦИИ: За 2 раза ПЗ=2 | 100 м2 | 0.399 | 777.58 | 73.62 | 26.6 | 0.32 | 310 | 29 | 11 |  | 5.76 | 2.3 | 0.02 | 0.01
23 | ТЕР26-01-009-01 прим. | Изоляция трубопроводов матами МПБ-30/СС1 (для воздушника с трубопроводом) | 1 м3 изоляции | 0.28 | 993.04 | 259.38 | 71.42 |  | 278 | 73 | 20 |  | 18.85 | 5.28
Уд | 1. 104-0009 | Маты прошивные из минеральной ваты без обкладок М-100, толщина 60 мм | м3 | 1,54 0,4312 | 414.12 |  |  |  | 178.57
24 | Цена поставщика. | Маты МПБ-30/СС1 (Цена:4104,00:1,18:5,56*1,02=638,04) | м3 | 0.28 | 638.04 |  |  |  | 179
25 | ТЕР26-01-003-01 | Изоляция трубопроводов цилиндрами и полуцилиндрами из минеральной ваты на синтетическом связующем | 1 м3 изоляции | 4.7 | 1140.9 | 243.27 | 46.57 |  | 5362 | 1143 | 219 |  | 18.8 | 88.36
Уд | 1. 104-0017 | Цилиндры и полуцилиндры теплоизоляционные из минваты на синтетическом связующем М-200, внутренний диаметр 76-108 мм | м3 | 1,032 4,85 | 1248.91 |  |  |  | 6057.21
26 | ТСЦ-104-1369 | Цилиндры минераловатные кашированные алюминиевой фольгой толщиной 60 мм, диаметром 57 мм (ROCKWOOL) | м | 77 | 125.56 |  |  |  | 9668
27 | ТСЦ-104-1391 | Цилиндры минераловатные кашированные алюминиевой фольгой толщиной 80 мм, диаметром 76 мм (ROCKWOOL) | м | 77 | 184.39 |  |  |  | 14198
28 | ТЕР26-01-049-02 | Покрытие поверхности изоляции трубопроводов сталью оцинкованной | 100 м2 | 0.037 | 16029.68 | 2043.64 | 811.46 |  | 593 | 76 | 30 |  | 148.52 | 5.5
Уд | 1. 101-1876 | Сталь листовая оцинкованная толщиной листа 0,8 мм | т | 0,04277 0,001582 | 17616.25 |  |  |  | 27.87
29 | ТСЦ-101-1707 | Сталь листовая оцинкованная толщиной листа 1,0 мм | т | 0.002 | 15866.27 |  |  |  | 32
Раздел 3. Стойки С-1 (11штук); С5 (3штуки) по типовому проекту № 092-58-1
30 | ТЕР01-02-031-02 | Бурение ям глубиной до 2 м бурильно-крановыми машинами на тракторе, группа грунтов 2 | 100 ям | 0.14 | 4032.02 | 249.91 | 3782.11 | 385.97 | 564 | 35 | 529 | 54 | 22.74 | 3.18 | 24.71 | 3.46
31 | ТЕР08-01-002-02 | Устройство основания под фундаменты щебеночного | 1 м3 основания | 0.35 | 288.26 | 27.62 | 67.69 | 7.48 | 101 | 10 | 24 | 3 | 2.4 | 0.84 | 0.54 | 0.19
32 | ТЕР06-01-001-13 | Устройство фундаментов-столбов бетонных | 100 м3 | 0.07 | 72650.77 | 7185.1 | 4805.24 | 338.14 | 5086 | 503 | 336 | 24 | 598.26 | 41.88 | 18.62 | 1.3
33 | ТЕР09-03-039-01 | Монтаж опорных конструкций для крепления трубопроводов массой: до 0,1 т | 1 т | 0.62 | 1711.14 | 1025.21 | 386.58 | 2 | 1061 | 636 | 240 | 1 | 80.22 | 49.74 | 0.11 | 0.07
34 | ТСЦ-201-0778 | Прочие индивидуальные сварные конструкции, масса сборочной единицы до 0,1 т | т | 0.62 | 13506.5 |  |  |  | 8374
35 | ТЕР13-03-002-15 | Огрунтовка металлических поверхностей за один раз лаком БТ-577 КОЭФ. К ПОЗИЦИИ: За 2 раза. ПЗ=2 | 100 м2 | 0.167 | 354.5 | 120.58 | 24.66 | 0.32 | 59 | 20 | 4 |  | 7.82 | 1.31 | 0.02
Раздел 4. Пролётные строения L=6м; L=6,6м; L=7м;
36 | ТЕР01-02-031-02 | Бурение ям глубиной до 2 м бурильно-крановыми машинами на тракторе, группа грунтов 2 | 100 ям | 0.08 | 4032.02 | 249.91 | 3782.11 | 385.97 | 323 | 20 | 303 | 31 | 22.74 | 1.82 | 24.71 | 1.98
37 | ТЕР08-01-002-02 | Устройство основания под фундаменты щебеночного | 1 м3 основания | 0.2 | 288.26 | 27.62 | 67.69 | 7.48 | 58 | 6 | 14 | 1 | 2.4 | 0.48 | 0.54 | 0.11
38 | ТЕР06-01-001-13 | Устройство фундаментов-столбов бетонных | 100 м3 | 0.04 | 72650.77 | 7185.1 | 4805.24 | 338.14 | 2906 | 287 | 192 | 14 | 598.26 | 23.93 | 18.62 | 0.74
39 | ТЕР06-01-015-03 | Установка анкерных болтов при бетонировании | 1 т | 0.2957 | 12950.9 | 1643.76 | 76.42 | 4 | 3830 | 486 | 23 | 1 | 128.62 | 38.03 | 0.22 | 0.07
40 | ТЕР09-03-039-01 прим. | Монтаж опорных конструкций для крепления трубопроводов массой до 0,1 т | 1 т | 0.3548 | 1711.14 | 1025.21 | 386.58 | 2 | 607 | 364 | 137 | 1 | 80.22 | 28.46 | 0.11 | 0.04
41 | ТСЦ-201-0778 | Прочие индивидуальные сварные конструкции, масса сборочной единицы до 0,1 т | т | 0.3548 | 13506.5 |  |  |  | 4792
42 | ТЕР13-03-002-15 | Огрунтовка металлических поверхностей за один раз лаком БТ-577 КОЭФ. К ПОЗИЦИИ: За 2 раза ПЗ=2 | 100 м2 | 0.096 | 354.5 | 120.58 | 24.66 | 0.32 | 34 | 12 | 2 |  | 7.82 | 0.75 | 0.02
Раздел 5. Переход через дорогу L=11,5 м Н=5 м типовой проект № 7476-9-1
43 | ТЕР01-02-031-02 | Бурение ям глубиной до 2 м бурильно-крановыми машинами на тракторе, группа грунтов 2 | 100 ям | 0.02 | 4032.02 | 249.91 | 3782.11 | 385.97 | 81 | 5 | 76 | 8 | 22.74 | 0.45 | 24.71 | 0.49
44 | ТЕР08-01-002-02 | Устройство основания под фундаменты щебеночного | 1 м3 | 0.05 | 288.26 | 27.62 | 67.69 | 7.48 | 14 | 1 | 3 |  | 2.4 | 0.12 | 0.54 | 0.03
45 | ТЕР06-01-001-13 | Устройство фундаментов-столбов бетонных | 100 м3 | 0.01 | 72650.77 | 7185.1 | 4805.24 | 338.14 | 727 | 72 | 48 | 3 | 598.26 | 5.98 | 18.62 | 0.19
46 | ТЕР06-01-015-03 | Установка анкерных болтов при бетонировании | 1 т | 0.037 | 12950.9 | 1643.76 | 76.42 | 4 | 479 | 61 | 3 |  | 128.62 | 4.76 | 0.22 | 0.01
47 | ТЕР09-03-039-01 прим. | Монтаж опорных конструкций для крепления трубопроводов массой до 0,1 т | 1 т | 0.7383 | 1711.14 | 1025.21 | 386.58 | 2 | 1263 | 757 | 285 | 1 | 80.22 | 59.23 | 0.11 | 0.08
48 | ТСЦ-201-0778 | Прочие индивидуальные сварные конструкции, масса сборочной единицы до 0,1 т | т | 0.7383 | 13506.5 |  |  |  | 9972
49 | ТЕР13-03-002-15 | Огрунтовка металлических поверхностей за один раз лаком БТ-577 КОЭФ. К ПОЗИЦИИ: За 2 раза. ПЗ=2 | 100 м2 | 0.199 | 354.5 | 120.58 | 24.66 | 0.32 | 71 | 24 | 5 |  | 7.82 | 1.56 | 0.02
Раздел 6. Кронштейны 4 шт
50 | ТЕР09-03-039-01 | Монтаж опорных конструкций для крепления трубопроводов массой до 0,1 т | 1 т | 0.12524 | 1711.14 | 1025.21 | 386.58 | 2 | 214 | 128 | 48 |  | 80.22 | 10.05 | 0.11 | 0.01
51 | ТСЦ-201-0778 | Прочие индивидуальные сварные конструкции, масса сборочной единицы до 0,1 т | т | 0.1252 | 13506.5 |  |  |  | 1691
52 | ТЕР13-03-002-15 | Огрунтовка металлических поверхностей за один раз лаком БТ-577 КОЭФ. К ПОЗИЦИИ: За 2 раза. ПЗ=2 | 100 м2 | 0.035 | 354.5 | 120.58 | 24.66 | 0.32 | 12 | 4 | 1 |  | 7.82 | 0.27 | 0.02
Итого прямые затраты по смете в ценах 2001г. | [8 empty] | 92010 | 8251 | 6180 | 516 |  | 628.72 |  | 31.14
Итого прямые затраты по смете с учетом коэффициентов к итогам | [8 empty] | 94610 | 9899 | 7132 | 620 |  | 723.04 |  | 35.81
В том числе, справочно:
Районный к-т 4,3% (Поз. 1-2, 7, 9, 11-12, 3, 33-34, 40-41, 47-48, 50-51, 4, 19-22, 35, 42, 49, 52, 23-30, 36, 43, 31, 37, 44, 32, 38-39, 45-46, 13-18) | [8 empty] | 378 | 355 | 22 | 22
Производство строительных и других работ на открытых и полуоткрытых производственных площадках в стесненных условиях ОЗП=1,15; ЭМ=1,15; ЗПМ=1,15; ТЗ=1,15; ТЗМ=1,15 (Поз. 1-2, 7, 9, 11-12, 3, 33-34, 40-41, 47-48, 50-51, 4, 19-22, 35, 42, 49, 52, 23-30, 36, 43, 31, 37, 44, 32, 38-39, 45-46, 13-18) | [8 empty] | 2222 | 1291 | 930 | 81 |  | 94.308 |  | 4.671
Накладные расходы | [8 empty] | 10779
В том числе, справочно:
80% ФОТ (от 1421) (Поз. 30, 36, 43, 13-18) | [8 empty] | 1137
90% ФОТ (от 3206) (Поз. 3, 33-34, 40-41, 47-48, 50-51, 19-22, 35, 42, 49, 52) | [8 empty] | 2886
100% ФОТ (от 1550) (Поз. 23-29) | [8 empty] | 1550
105% ФОТ (от 1742) (Поз. 32, 38-39, 45-46) | [8 empty] | 1829
122% ФОТ (от 26) (Поз. 31, 37, 44) | [8 empty] | 32
128% ФОТ (от 81) (Поз. 4) | [8 empty] | 104
130% ФОТ (от 2493) (Поз. 1-2, 7, 9, 11-12) | [8 empty] | 3241
Сметная прибыль | [8 empty] | 7966
В том числе, справочно:
45% ФОТ (от 184) (Поз. 30, 36, 43) | [8 empty] | 83
60% ФОТ (от 1237) (Поз. 13-18) | [8 empty] | 742
65% ФОТ (от 1742) (Поз. 32, 38-39, 45-46) | [8 empty] | 1132
70% ФОТ (от 2271) (Поз. 19-22, 35, 42, 49, 52, 23-29) | [8 empty] | 1590
80% ФОТ (от 26) (Поз. 31, 37, 44) | [8 empty] | 21
83% ФОТ (от 81) (Поз. 4) | [8 empty] | 67
85% ФОТ (от 2485) (Поз. 3, 33-34, 40-41, 47-48, 50-51) | [8 empty] | 2112
89% ФОТ (от 2493) (Поз. 1-2, 7, 9, 11-12) | [8 empty] | 2219
Итоги по смете:
Итого Строительные работы | [8 empty] | 106612 |  |  |  |  | 638.86 |  | 35.81
Итого Монтажные работы | [8 empty] | 6743 |  |  |  |  | 84.18
Итого | [8 empty] | 113355 |  |  |  |  | 723.04 |  | 35.81
В том числе:
Материалы | [8 empty] | 77579
Машины и механизмы | [8 empty] | 6512
ФОТ | [8 empty] | 10519
Накладные расходы | [8 empty] | 10779
Сметная прибыль | [8 empty] | 7966
ВСЕГО по смете | [8 empty] | 113355 |  |  |  |  | 723.04 |  | 35.81
Примечание: материал от разборки, пригодный для дальнейшего использования, передается балансодержателю по акту.

## 24818
СОГЛАСОВАНО: |  |  |  | ФГУП "Комбинат "Электрохимприбор" | [7 empty] | УТВЕРЖДАЮ:
[6 empty] | (наименование стройки) | [5 empty] | Зам. генерального директора
_____________________________ | [11 empty] | Е.В.Гордеев
" _____ " ________________ 2013г. | [5 empty] | ЛОКАЛЬНЫЙ СМЕТНЫЙ РАСЧЕТ № 24818
[6 empty] | (локальная смета) | [5 empty] | "______ " __________2013 г.
|  | на | Реконструкцию наружной канализации. Поселок Горный Насосно-фильтровальная станция.
(наименование работ и затрат, наименование объекта)
Основание: Проект № 24540-13-НК
|  |  | Сметная стоимость строительных работ _______________________________________________________________________________________________ | [5 empty] | ___________________________59,432 |  | тыс. руб.
|  |  | Средства на оплату труда _______________________________________________________________________________________________ | [5 empty] | ___________________________2,985 |  | тыс. руб.
|  |  | Сметная трудоемкость _______________________________________________________________________________________________ | [5 empty] | _______________________________________________________________________________________________201,67 |  | чел.час
|  |  | Материалы ___________________________________________________________ | [5 empty] | 47.745 |  | тыс.руб.
Составлен(а) в базовых ценах 2001г. в редакции 2009г.
№ пп | Обоснование | Наименование | Ед. изм. | Кол. | Стоимость единицы, руб. |  |  |  | Общая стоимость, руб. |  |  |  | Т/з осн. раб.на ед. | Т/з осн. раб. Всего | Т/з мех. на ед. | Т/з мех. Всего
[5 empty] | Всего | В том числе |  |  | Всего | В том числе
[6 empty] | Осн.З/п | Эк.Маш | З/пМех |  | Осн.З/п | Эк.Маш | З/пМех
1 | 2 | 3 | 4 | 5 | 6 | 7 | 8 | 9 | 10 | 11 | 12 | 13 | 14 | 15 | 16 | 17
Раздел 1. Земляные работы.
1 | ТЕР01-01-003-08 | Разработка грунта в отвал экскаваторами «драглайн» или «обратная лопата» с ковшом вместимостью 0,65 (0,5-1) м3, группа грунтов 2 | 1000 м3 | 0.154 | 3778.42 | 115.18 | 3663.24 | 385.27 | 582 | 18 | 564 | 59 | 10.48 | 1.61 | 22.77 | 3.51
2 | ТЕР01-02-055-08 | Разработка грунта вручную с креплениями в траншеях шириной до 2 м, глубиной до 3 м, группа грунтов 2 | 100 м3 | 0.05 | 3117.84 | 3117.84 |  |  | 156 | 156 |  |  | 264 | 13.2
3 | ТЕР01-01-013-08 | Разработка грунта с погрузкой на автомобили-самосвалы экскаваторами с ковшом вместимостью 0,65 (0,5-1) м3, группа грунтов 2 | 1000 м3 | 0.028 | 5028.78 | 125.4 | 4898.28 | 559.88 | 141 | 4 | 137 | 16 | 11.41 | 0.32 | 33.09 | 0.93
4 | СЦП3-3-5-1 | Перевозка грузов автомобилями-самосвалами (работающими вне карьеров): расстояние 5 км, класс груза I (лишний грунт) КОЭФ. К ПОЗИЦИИ: п.17.Доп1 При перевозке грузов к провозной плате (тарифам) применять поправочный коэффициент ПЗ=1,37 | т | 56 | 10.58 |  | 10.58 |  | 592 |  | 592
5 | ТЕР01-01-033-02 | Засыпка траншей и котлованов с перемещением грунта до 5 м бульдозерами мощностью 59 кВт (80 л.с.), группа грунтов 2 | 1000 м3 | 0.127 | 822.69 |  | 822.69 | 138.55 | 104 |  | 104 | 18 |  |  | 8.87 | 1.13
6 | ТЕР01-02-061-02 | Засыпка вручную траншей, пазух котлованов и ям, группа грунтов 2 | 100 м3 | 0.039 | 1027.4 | 1027.4 |  |  | 40 | 40 |  |  | 97.2 | 3.79
Раздел 2. Наружная канализация.
Устройство прямоугольных канализационных колодцев
7 | ТЕР23-03-006-04 | Устройство прямоугольных бетонных монолитных канализационных колодцев площадью более 3м2 в сухих грунтах | 10 м3 | 1.32 | 8597.5 | 773.64 | 772.42 | 126.93 | 11349 | 1021 | 1020 | 168 | 61.99 | 81.83 | 8.53 | 11.26
Уд | 1. 403-3110 | Плиты железобетонные покрытий и перекрытий ребристые | м3 | 0,73 0,9636 | 2570.7 |  |  |  | 2477.13
8 | ТСЦ-403-3120 | Плиты железобетонные покрытий, перекрытий и днищ | м3 | 7.3 | 2580.06 |  |  |  | 18834
9 | ТСЦ-101-2535 | Люки чугунные легкий | шт. | 1 | 511.7 |  |  |  | 512
10 | ТСЦ-101-2536 | Люки чугунные тяжелый | шт. | 1 | 611.67 |  |  |  | 612
11 | ТСЦ-201-0650 прим. | Стремянка С-2, Стремянка С-6 | т | 0.05 | 13627.82 |  |  |  | 681
Колодец КК-1
12 | ТЕР16-02-005-12 | Прокладка трубопроводов отопления и водоснабжения из стальных электросварных труб диаметром 400 мм (с учетом фасонных частей) | 100 м | 0.03 | 14262.76 | 4328.33 | 1827.7 | 50.23 | 428 | 130 | 55 | 2 | 323.01 | 9.69 | 2.76 | 0.08
Уд | 1. 103-0218 | Трубы стальные электросварные прямошовные и спирально-шовные группы А и Б с сопротивлением по разрыву 38 кгс/мм2, наружный диаметр 426 мм, толщина стенки 7 мм | м | 95 2,85 | 906.78 |  |  |  | 2584.32
13 | ТСЦ-103-0223 | Трубы стальные электросварные прямошовные диаметр 426 мм, толщина стенки 12 мм (патрубок с учетом фасонных частей) | м | 3 | 1186.79 |  |  |  | 3560
14 | ТЕР16-02-007-11 | Установка фланцевых соединений на стальных трубопроводах диаметром 400 мм | 1 соединение | 5 | 1154.33 | 89.13 | 36.45 | 0.18 | 5772 | 446 | 182 | 1 | 6.38 | 31.9 | 0.01 | 0.05
15 | ТСЦ-507-0976 | Фланцы стальные плоские приварные из стали ВСт3сп2, ВСт3сп3, давлением 0,6 МПа (6 кгс/см2), диаметром 400 мм | шт. | 5 | 325.2 |  |  |  | 1626
16 | ТЕР23-04-008-02 | Присоединение канализационных трубопроводов к существующей сети в грунтах мокрых | 1 врезка | 1 | 313.71 | 217.39 |  |  | 314 | 217 |  |  | 17.01 | 17.01
17 | ТЕР13-03-002-04 | Огрунтовка металлических поверхностей за один раз грунтовкой ГФ-021 | 100 м2 | 0.038 | 417.46 | 79.65 | 10.15 | 0.16 | 16 | 3 |  |  | 5.31 | 0.2 | 0.01
18 | ТЕР13-03-004-23 | Окраска металлических огрунтованных поверхностей краской БТ-177 КОЭФ. К ПОЗИЦИИ: За 2 раза ПЗ=2 | 100 м2 | 0.038 | 777.58 | 73.62 | 26.6 | 0.32 | 30 | 3 | 1 |  | 5.76 | 0.22 | 0.02
Колодец КК-2 (1 вариант)
19 | ТЕР16-02-005-12 | Прокладка трубопроводов отопления и водоснабжения из стальных электросварных труб диаметром 400 мм (с учетом фасонных частей) | 100 м | 0.036 | 14262.76 | 4328.33 | 1827.7 | 50.23 | 513 | 156 | 66 | 2 | 323.01 | 11.63 | 2.76 | 0.1
Уд | 1. 103-0218 | Трубы стальные электросварные прямошовные и спирально-шовные группы А и Б с сопротивлением по разрыву 38 кгс/мм2, наружный диаметр 426 мм, толщина стенки 7 мм | м | 95 3,42 | 906.78 |  |  |  | 3101.19
20 | ТСЦ-103-0223 | Трубы стальные электросварные прямошовные диаметр 426 мм, толщина стенки 12 мм (патрубки с учетом фасонных частей) | м | 3.6 | 1186.79 |  |  |  | 4272
21 | ТЕР16-02-007-11 | Установка фланцевых соединений на стальных трубопроводах диаметром 400 мм (колено и фланцы) | 1 соединение | 2 | 1154.33 | 89.13 | 36.45 | 0.18 | 2309 | 178 | 73 |  | 6.38 | 12.76 | 0.01 | 0.02
22 | ТСЦ-507-0976 | Фланцы стальные плоские приварные из стали ВСт3сп2, ВСт3сп3, давлением 0,6 МПа (6 кгс/см2), диаметром 400 мм | шт. | 1 | 325.2 |  |  |  | 325
23 | ТЕР23-04-008-02 | Присоединение канализационных трубопроводов к существующей сети в грунтах мокрых | 1 врезка | 1 | 313.71 | 217.39 |  |  | 314 | 217 |  |  | 17.01 | 17.01
24 | ТЕР13-03-002-04 | Огрунтовка металлических поверхностей за один раз грунтовкой ГФ-021 | 100 м2 | 0.045 | 417.46 | 79.65 | 10.15 | 0.16 | 19 | 4 |  |  | 5.31 | 0.24 | 0.01
25 | ТЕР13-03-004-23 | Окраска металлических огрунтованных поверхностей краской БТ-177 КОЭФ. К ПОЗИЦИИ: За 2 раза ПЗ=2 | 100 м2 | 0.045 | 777.58 | 73.62 | 26.6 | 0.32 | 35 | 3 | 1 |  | 5.76 | 0.26 | 0.02
Итого прямые затраты по смете в ценах 2001г. | [8 empty] | 53136 | 2596 | 2795 | 266 |  | 201.67 |  | 17.08
Итого прямые затраты по смете с учетом коэффициентов к итогам | [8 empty] | 53259 | 2708 | 2806 | 277 |  | 201.67 |  | 17.08
В том числе, справочно:
Районный к-т 4,3% (Поз. 1, 3, 5, 2, 6, 15, 22, 7-10, 13, 16, 20, 23, 12, 14, 19, 21, 17-18, 24-25) | [8 empty] | 123 | 112 | 11 | 11
Накладные расходы | [8 empty] | 3712
В том числе, справочно:
80% ФОТ (от 204) (Поз. 2, 6, 15, 22) | [8 empty] | 163
90% ФОТ (от 14) (Поз. 17-18, 24-25) | [8 empty] | 13
95% ФОТ (от 120) (Поз. 1, 3, 5) | [8 empty] | 114
128% ФОТ (от 954) (Поз. 12, 14, 19, 21) | [8 empty] | 1221
130% ФОТ (от 1693) (Поз. 7-10, 13, 16, 20, 23) | [8 empty] | 2201
Сметная прибыль | [8 empty] | 2461
В том числе, справочно:
45% ФОТ (от 204) (Поз. 2, 6, 15, 22) | [8 empty] | 92
50% ФОТ (от 120) (Поз. 1, 3, 5) | [8 empty] | 60
70% ФОТ (от 14) (Поз. 17-18, 24-25) | [8 empty] | 10
83% ФОТ (от 954) (Поз. 12, 14, 19, 21) | [8 empty] | 792
89% ФОТ (от 1693) (Поз. 7-10, 13, 16, 20, 23) | [8 empty] | 1507
Итоги по смете:
Земляные работы, выполняемые механизированным способом | [8 empty] | 1006 |  |  |  |  | 1.93 |  | 5.57
Земляные работы, выполняемые ручным способом | [8 empty] | 2410 |  |  |  |  | 16.99
Перевозка грузов автотранспортом | [8 empty] | 592
Наружные сети водопровода, канализации, теплоснабжения, газопровода | [8 empty] | 43545 |  |  |  |  | 115.85 |  | 11.26
Материалы - металлоконструкции | [8 empty] | 681
Сантехнические работы - внутренние (трубопроводы, водопровод, канализация, отопление, газоснабжение, вентиляция и кондиционирование воздуха) | [8 empty] | 11074 |  |  |  |  | 65.98 |  | 0.25
Защита строительных конструкций и оборудования от коррозии | [8 empty] | 124 |  |  |  |  | 0.92
Итого | [8 empty] | 59432 |  |  |  |  | 201.67 |  | 17.08
В том числе:
Материалы | [8 empty] | 47745
Машины и механизмы | [8 empty] | 2529
ФОТ | [8 empty] | 2985
Накладные расходы | [8 empty] | 3712
Сметная прибыль | [8 empty] | 2461
ВСЕГО по смете | [8 empty] | 59432 |  |  |  |  | 201.67 |  | 17.08

## 24820
СОГЛАСОВАНО: |  |  |  | ФГУП "Комбинат "Электрохимприбор" | [7 empty] | УТВЕРЖДАЮ:
[6 empty] | (наименование стройки) | [5 empty] | Зам. генерального директора
_____________________________ | [11 empty] | Е.В.Гордеев
" _____ " ________________ 2013г. | [5 empty] | ЛОКАЛЬНЫЙ СМЕТНЫЙ РАСЧЕТ № 24820
[6 empty] | (локальная смета) | [5 empty] | "______ " __________2013 г.
|  | на | Реконструкцию. Поселок Горный. Насосно-фильтровальная станция. Перенос канализации
(наименование работ и затрат, наименование объекта)
Основание: Проект № 24526-13-НК
|  |  | Сметная стоимость _______________________________________________________________________________________________ | [5 empty] | ___________________________157,322 |  | тыс. руб.
|  |  | строительных работ _______________________________________________________________________________________________ | [5 empty] | _______________________________________________________________________________________________144,699 |  | тыс. руб.
|  |  | монтажных работ _______________________________________________________________________________________________ | [5 empty] | _______________________________________________________________________________________________1,362 |  | тыс. руб.
|  |  | оборудования _______________________________________________________________________________________________ | [5 empty] | _______________________________________________________________________________________________11,261 |  | тыс. руб.
|  |  | Средства на оплату труда _______________________________________________________________________________________________ | [5 empty] | ___________________________5,222 |  | тыс. руб.
|  |  | Сметная трудоемкость _______________________________________________________________________________________________ | [5 empty] | _______________________________________________________________________________________________335,6 |  | чел.час
|  |  | Материалы ___________________________________________________________ | [5 empty] | 121.284 |  | тыс.руб.
Составлен(а) в базовых ценах 2001г. в редакции 2009г.
№ пп | Обоснова-ние | Наименование | Ед. изм. | Кол. | Стоимость единицы, руб. |  |  |  | Общая стоимость, руб. |  |  |  |  | Т/з осн. раб.на ед. | Т/з осн. раб. Всего | Общая масса обору-дования, т
[5 empty] | Всего | В том числе |  |  | Обору-дование | Всего | В том числе
[6 empty] | Осн.З/п | Эк.Маш | З/пМех |  |  | Осн.З/п | Эк.Маш | З/пМех
1 | 2 | 3 | 4 | 5 | 6 | 7 | 8 | 9 | 10 | 11 | 12 | 13 | 14 | 15 | 16 | 17
Раздел 1. Земляные работы.
1 | ТЕР01-01-003-08 | Разработка грунта в отвал экскаваторами «драглайн» или «обратная лопата» с ковшом вместимостью 0,65 (0,5-1) м3, группа грунтов 2 | 1000 м3 | 0.385 | 3778.42 | 115.18 | 3663.24 | 385.27 |  | 1455 | 44 | 1411 | 148 | 10.48 | 4.03
2 | ТЕР01-02-055-08 | Разработка грунта вручную с креплениями в траншеях шириной до 2 м, глубиной до 3 м, группа грунтов 2 | 100 м3 | 0.119 | 3117.84 | 3117.84 |  |  |  | 371 | 371 |  |  | 264 | 31.42
3 | ТЕР01-01-013-08 | Разработка грунта с погрузкой на автомобили-самосвалы экскаваторами с ковшом вместимостью 0,65 (0,5-1) м3, группа грунтов 2 | 1000 м3 | 0.102 | 5028.78 | 125.4 | 4898.28 | 559.88 |  | 513 | 13 | 500 | 57 | 11.41 | 1.16
4 | СЦП3-3-5-1 | Перевозка грузов автомобилями-самосвалами (работающими вне карьеров): расстояние 5 км, класс груза I (лишний грунт) КОЭФ. К ПОЗИЦИИ: п.17.Доп1 При перевозке грузов к провозной плате (тарифам) применять поправочный коэффициент ПЗ=1,37 | т | 204.38 | 10.58 |  | 10.58 |  |  | 2162 |  | 2162
5 | ТЕР01-01-033-02 | Засыпка траншей и котлованов с перемещением грунта до 5 м бульдозерами мощностью 59 кВт (80 л.с.), группа грунтов 2 | 1000 м3 | 0.286 | 822.69 |  | 822.69 | 138.55 |  | 235 |  | 235 | 40
6 | ТЕР01-02-061-02 | Засыпка вручную траншей, пазух котлованов и ям, группа грунтов 2 | 100 м3 | 0.088 | 1027.4 | 1027.4 |  |  |  | 90 | 90 |  |  | 97.2 | 8.55
Раздел 2. Канализация.
Канализационные колодцы.
7 | ТЕР23-03-001-06 | Устройство круглых сборных железобетонных канализационных колодцев диаметром 1,5 м в мокрых грунтах | 10 м3 | 1.763 | 21552.69 | 1426.25 | 2193.39 | 209.12 |  | 37997 | 2514 | 3867 | 369 | 111.6 | 196.75
8 | ТЕР08-02-001-09 прим. | Кладка круглых кирпичных горловин в канализационных колодцах | 1 м3 кладки | 0.111 | 730.19 | 82.91 | 92.15 | 6.55 |  | 81 | 9 | 10 | 1 | 7.08 | 0.79
9 | ТСЦ-101-2535 | Люки чугунные легкий | шт. | 4 | 511.7 |  |  |  |  | 2047
10 | ТСЦ-509-3905 | Скобы ходовые | кг | 36 | 9.12 |  |  |  |  | 328
Канализация.
11 | ТЕР23-01-001-01 | Устройство основания под трубопроводы песчаного | 10 м3 | 0.167 | 1636.02 | 117.4 | 26.91 | 5.47 |  | 273 | 20 | 4 | 1 | 10.2 | 1.7
12 | ТЕР22-01-021-13 | Укладка трубопроводов из полиэтиленовых труб диаметром до 600 мм | 1 км | 0.037 | 39122.91 | 9881.5 | 25932.77 | 2226.37 |  | 1448 | 366 | 960 | 82 | 773.2 | 28.61
13 | ТСЦ-507-2022 прим. | Труба ПЭ 63 SDR 26, наружный диаметр до 500 мм (ГОСТ 18599-2001) | 10 м | 3.737 | 22421.88 |  |  |  |  | 83791
14 | ТЕРм12-12-001-17 | Арматура фланцевая с ручным приводом или без привода водопроводная на условное давление до 4 МПа, диаметр условного прохода 400 мм | 1 шт. | 1 | 956.85 | 214.23 | 573.95 | 55.51 |  | 957 | 214 | 574 | 56 | 15.81 | 15.81
15 | Цена поставщика. | Затвор чугунный поворотный дисковый (диск-чугун) ЕРДМ фланцевый Ру-1.0МПа, Ду-400 с ручным редуктором. (Цена:53414,00:1,18:4,19*1,012*1,03=11261,00) | шт | 1 |  |  |  |  | 11261 | 11261
16 | ТЕР16-02-007-11 | Установка фланцевых соединений на стальных трубопроводах диаметром 400 мм | 1 соединение | 2 | 1154.33 | 89.13 | 36.45 | 0.18 |  | 2309 | 178 | 73 |  | 6.38 | 12.76
17 | ТСЦ-507-0976 | Фланцы стальные плоские приварные из стали ВСт3сп2, ВСт3сп3, давлением 0,6 МПа (6 кгс/см2), диаметром 400 мм | шт. | 2 | 325.2 |  |  |  |  | 650
18 | ТЕР23-04-008-02 | Присоединение канализационных трубопроводов к существующей сети в грунтах мокрых | 1 врезка | 2 | 313.71 | 217.39 |  |  |  | 627 | 435 |  |  | 17.01 | 34.02
Итого прямые затраты по смете в ценах 2001г. | [9 empty] | 146595 | 4254 | 9796 | 754 |  | 335.6
Итого прямые затраты по смете с учетом коэффициентов к итогам | [9 empty] | 146809 | 4436 | 9828 | 786 |  | 335.6
В том числе, справочно:
Районный к-т 4,3% (Поз. 1, 3, 5, 2, 6, 17, 7, 9-13, 18, 16, 14) | [9 empty] | 214 | 183 | 32 | 32
Накладные расходы | [9 empty] | 6293
В том числе, справочно:
80% ФОТ (от 762) (Поз. 2, 6, 17, 14) | [9 empty] | 610
95% ФОТ (от 315) (Поз. 1, 3, 5) | [9 empty] | 299
122% ФОТ (от 10) (Поз. 8) | [9 empty] | 12
128% ФОТ (от 186) (Поз. 16) | [9 empty] | 238
130% ФОТ (от 3949) (Поз. 7, 9-13, 18) | [9 empty] | 5134
Сметная прибыль | [9 empty] | 4220
В том числе, справочно:
45% ФОТ (от 481) (Поз. 2, 6, 17) | [9 empty] | 216
50% ФОТ (от 315) (Поз. 1, 3, 5) | [9 empty] | 158
60% ФОТ (от 281) (Поз. 14) | [9 empty] | 169
80% ФОТ (от 10) (Поз. 8) | [9 empty] | 8
83% ФОТ (от 186) (Поз. 16) | [9 empty] | 154
89% ФОТ (от 3949) (Поз. 7, 9-13, 18) | [9 empty] | 3515
Итоги по смете:
Итого Строительные работы | [9 empty] | 144699 |  |  |  |  | 319.79
Итого Монтажные работы | [9 empty] | 1362 |  |  |  |  | 15.81
Итого Оборудование | [9 empty] | 11261
Итого | [9 empty] | 157322 |  |  |  |  | 335.6
В том числе:
Материалы | [9 empty] | 121284
Машины и механизмы | [9 empty] | 9042
ФОТ | [9 empty] | 5222
Оборудование | [9 empty] | 11261
Накладные расходы | [9 empty] | 6293
Сметная прибыль | [9 empty] | 4220
ВСЕГО по смете | [9 empty] | 157322 |  |  |  |  | 335.6

## 24831
СОГЛАСОВАНО: |  |  |  | ФГУП "Комбинат "Электрохимприбор" | [7 empty] | УТВЕРЖДАЮ:
[6 empty] | (наименование стройки) | [5 empty] | Зам.генерального директора
_________________ | [12 empty] | Е.В. Гордеев
" _____ " ________________ 2013 г. | [11 empty] | __________________
[6 empty] | ЛОКАЛЬНЫЙ СМЕТНЫЙ РАСЧЕТ № 24831 | [5 empty] | "______ " __________2013 г.
(локальная смета)
|  | на | реконструкцию. Поселок Горный. Насосно-фильтровальная станция.
Отстойник-осветлитель промывных вод
(наименование работ и затрат, наименование объекта)
Основание: проект № 24547-13-КЖ
|  |  | Сметная стоимость строительных работ _______________________________________________________________________________________________ | [5 empty] | ___________________________862,647 |  | тыс. руб.
|  |  | Средства на оплату труда _______________________________________________________________________________________________ | [5 empty] | ___________________________98,152 |  | тыс. руб.
|  |  | Сметная трудоемкость _______________________________________________________________________________________________ | [5 empty] | _______________________________________________________________________________________________6328,86 |  | чел.час
|  |  | Материалы _________________________________________________________ | [6 empty] | 543,794 тыс.руб.
Составлен(а) в базовых ценах 2001г. в редакции 2009г.
№ пп | Обоснование | Наименование | Ед. изм. | Кол. | Стоимость единицы, руб. |  |  |  | Общая стоимость, руб. |  |  |  | Т/з осн. раб.на ед. | Т/з осн. раб. Всего | Т/з мех. на ед. | Т/з мех. Всего
[5 empty] | Всего | В том числе |  |  | Всего | В том числе
[6 empty] | Осн.З/п | Эк.Маш | З/пМех |  | Осн.З/п | Эк.Маш | З/пМех
1 | 2 | 3 | 4 | 5 | 6 | 7 | 8 | 9 | 10 | 11 | 12 | 13 | 14 | 15 | 16 | 17
1 | ТЕР06-01-062-05 | Устройство железобетонных конструкций отстойников, резервуаров и прочих сооружений при днищах бункерного типа | 100 м3 | 2.24 | 76007.6 | 36483.1 | 26791.46 | 3722.81 | 170257 | 81722 | 60013 | 8339 | 2692.48 | 6031.16 | 204.55 | 458.19
2 | ТСЦ-401-0229 | Бетон гидротехнический (на сульфатостойком портландцементе), класс В25 (М350) | м3 | 227.4 | 703.49 |  |  |  | 159974
3 | ТСЦ-204-0825 | Каркасы металлические | т | 17.307 | 7470.18 |  |  |  | 129286
4 | ТСЦ-204-0039 | Надбавки к ценам заготовок за сборку и сварку каркасов и сеток плоских, диаметром 12-16 мм | т | 17.307 | 1743.8 |  |  |  | 30180
5 | ТЕР06-01-015-07 | Установка закладных деталей весом до 4 кг | 1 т | 0.043 | 9942.61 | 2758.18 | 42.05 | 2.73 | 428 | 119 | 2 |  | 215.82 | 9.28 | 0.15 | 0.01
6 | ТЕР06-01-015-09 | Установка закладных деталей весом более 20 кг | 1 т | 0.131 | 7463.03 | 278.6 | 42.05 | 2.73 | 978 | 36 | 6 |  | 21.8 | 2.86 | 0.15 | 0.02
7 | ТЕР09-03-040-01 | Монтаж защитных ограждений | т | 0.557 | 1553.99 | 1176.74 | 74.63 | 2.18 | 866 | 655 | 42 | 1 | 94.29 | 52.52 | 0.12 | 0.07
8 | ТСЦ-201-0778 | Прочие индивидуальные сварные конструкции, масса сборочной единицы до 0,1 т | т | 0.557 | 13506.5 |  |  |  | 7523
9 | ТЕР13-03-002-04 | Огрунтовка металлических поверхностей за один раз грунтовкой ГФ-021 КОЭФ. К ПОЗИЦИИ: за 2 раза ПЗ=2 (ОЗП=2; ЭМ=2 к расх.; ЗПМ=2; МАТ=2 к расх.; ТЗ=2; ТЗМ=2) | 100 м2 | 0.242 | 834.92 | 159.3 | 20.3 | 0.32 | 202 | 39 | 5 |  | 10.62 | 2.57 | 0.02
10 | ТЕР08-01-003-07 | Гидроизоляция обмазочная битумная в 2 слоя по бетону | 100 м2 | 4.37 | 1496.69 | 284.08 | 104.01 |  | 6541 | 1241 | 455 |  | 21.2 | 92.64
11 | ФЕР08-01-005-01 | Устройство гидроизоляции "Пенетрон": толщиной слоя 2 мм КОЭФ. К ПОЗИЦИИ: Приведение расценок ФЕР к территориальному уровню (Письмо УРЦЦС Ц-297 от 12.04.2011) ОЗП=1,41; ЭМ=1,242; ЗПМ=1,41; МАТ=1,052 | 100 м2 | 4.38 | 147.29 | 122.25 | 24.36 | 1.85 | 645 | 535 | 107 | 8 | 10.92 | 47.83 | 0.13 | 0.57
12 | ТСЦ-402-0195 | Смесь сухая гидроизоляционная проникающая капиллярная марка "Пенетрон" | кг | 1380 | 77.87 |  |  |  | 107461
13 | ФЕР08-01-006-01 прим. | Устройство штукатурной гидроизоляции механизированным способом толщиной слоя 10 мм (из расчета 17,5 кг/м2) КОЭФ. К ПОЗИЦИИ: Приведение расценок ФЕР к территориальному уровню (Письмо УРЦЦС Ц-297 от 12.04.2011) ОЗП=1,41; ЭМ=1,242; ЗПМ=1,41; МАТ=1,052 | 100 м2 | 3.82 | 491.77 | 283.37 | 207.28 | 85.81 | 1879 | 1082 | 792 | 328 | 23.56 | 90 | 6.05 | 23.11
14 | ФССЦ-101-5363 | Мастика битумная гидроизоляционная холодная КОЭФ. К ПОЗИЦИИ: Приведение расценок ФЕР к территориальному уровню (Письмо УРЦЦС Ц-297 от 12.04.2011) МАТ=1,052 к расх. | т | 6.685 | 11133.06 |  |  |  | 74425
Итого прямые затраты по смете в ценах 2001г. | [8 empty] | 690645 | 85429 | 61422 | 8676 |  | 6328.86 |  | 481.97
Итого прямые затраты по смете с учетом коэффициентов к итогам | [8 empty] | 694692 | 89103 | 61795 | 9049 |  | 6328.86 |  | 481.97
В том числе, справочно:
Районный к-т 4,3% (Поз. 1-14) | [8 empty] | 4047 | 3673 | 373 | 373
Накладные расходы | [8 empty] | 103518
В том числе, справочно:
90% ФОТ (от 725) (Поз. 7-9) | [8 empty] | 653
105% ФОТ (от 94096) (Поз. 1-6) | [8 empty] | 98801
122% ФОТ (от 3331) (Поз. 10-14) | [8 empty] | 4064
Сметная прибыль | [8 empty] | 64437
В том числе, справочно:
65% ФОТ (от 94096) (Поз. 1-6) | [8 empty] | 61162
70% ФОТ (от 41) (Поз. 9) | [8 empty] | 29
80% ФОТ (от 3331) (Поз. 10-14) | [8 empty] | 2665
85% ФОТ (от 684) (Поз. 7-8) | [8 empty] | 581
Итоги по смете:
Бетонные и железобетонные монолитные конструкции в промышленном строительстве | [8 empty] | 654946 |  |  |  |  | 6043.3 |  | 458.22
Строительные металлические конструкции | [8 empty] | 9614 |  |  |  |  | 52.52 |  | 0.07
Защита строительных конструкций и оборудования от коррозии | [8 empty] | 270 |  |  |  |  | 2.57
Конструкции из кирпича и блоков | [8 empty] | 197817 |  |  |  |  | 230.47 |  | 23.68
Итого | [8 empty] | 862647 |  |  |  |  | 6328.86 |  | 481.97
В том числе:
Материалы | [8 empty] | 543794
Машины и механизмы | [8 empty] | 52746
ФОТ | [8 empty] | 98152
Накладные расходы | [8 empty] | 103518
Сметная прибыль | [8 empty] | 64437
ВСЕГО по смете | [8 empty] | 862647 |  |  |  |  | 6328.86 |  | 481.97

## 24841
СОГЛАСОВАНО: |  |  |  | ФГУП "Комбинат "Электрохимприбор" | [7 empty] | УТВЕРЖДАЮ:
[6 empty] | (наименование стройки) | [5 empty] | Зам.генерального директора
_________________ | [12 empty] | Е.В. Гордеев
" _____ " ________________ 2013 г. | [11 empty] | __________________
[6 empty] | ЛОКАЛЬНЫЙ СМЕТНЫЙ РАСЧЕТ № 24841 | [5 empty] | "______ " __________2013 г.
(локальная смета)
|  | на | реконструкцию. Поселок Горный. Насосно-фильтровальная станция.
Отстойник-осветлитель промывных вод
(наименование работ и затрат, наименование объекта)
Основание: № 24550-13-ГП
|  |  | Сметная стоимость строительных работ _______________________________________________________________________________________________ | [5 empty] | ___________________________206,251 |  | тыс. руб.
|  |  | Средства на оплату труда _______________________________________________________________________________________________ | [5 empty] | ___________________________6,128 |  | тыс. руб.
|  |  | Сметная трудоемкость _______________________________________________________________________________________________ | [5 empty] | _______________________________________________________________________________________________232,17 |  | чел.час
|  |  | Материалы _________________________________________________________ | [6 empty] | 129,281 тыс.руб.
Составлен(а) в базовых ценах 2001г. в редакции 2009г.
№ пп | Обоснование | Наименование | Ед. изм. | Кол. | Стоимость единицы, руб. |  |  |  | Общая стоимость, руб. |  |  |  | Т/з осн. раб.на ед. | Т/з осн. раб. Всего | Т/з мех. на ед. | Т/з мех. Всего
[5 empty] | Всего | В том числе |  |  | Всего | В том числе
[6 empty] | Осн.З/п | Эк.Маш | З/пМех |  | Осн.З/п | Эк.Маш | З/пМех
1 | 2 | 3 | 4 | 5 | 6 | 7 | 8 | 9 | 10 | 11 | 12 | 13 | 14 | 15 | 16 | 17
Раздел 1. Работы по устройству отстойника-накопителя и канализационных колодцев
Земляные работы
1 | ТЕР01-02-113-01 | Срезка кустарника и мелколесья в торфяных и переувлажненных грунтах кусторезами на тракторе мощностью 79 кВт (108 л.с.), кустарник и мелколесье густые | 1 га | 0.016 | 567.22 |  | 567.22 | 94.46 | 9 |  | 9 | 2 |  |  | 5.19 | 0.08
2 | ТЕР01-02-116-01 | Сгребание срезанного или выкорчеванного кустарника и мелколесья кустарниковыми граблями на тракторе мощностью 79 кВт (108 л.с.) с перемещением до 20 м, кустарник и мелколесье густые | 1 га | 0.016 | 374.37 |  | 374.37 | 57.19 | 6 |  | 6 | 1 |  |  | 3.38 | 0.05
3 | ТЕР01-02-120-04 | Сжигание с перетряхиванием валов из кустарников, мелколесья и корней корчевателями-собирателями на тракторе мощностью 79 кВт (108 л.с.), кустарник и мелколесье густые | 1 га | 0.016 | 1343.84 | 576.24 | 256.1 | 34.36 | 22 | 9 | 4 | 1 | 51.04 | 0.82 | 2.35 | 0.04
4 | ТЕР01-02-121-04 | Повторное сжигание с перетряхиванием валов из кустарников, мелколесья и корней корчевателями-собирателями на тракторе мощностью 79 кВт (108 л.с.), кустарник и мелколесье густое | 1 га | 0.016 | 1012.59 | 345.25 | 155.84 | 20.91 | 16 | 6 | 2 |  | 30.58 | 0.49 | 1.43 | 0.02
5 | ТЕР01-01-030-06 | Разработка грунта с перемещением до 10 м бульдозерами мощностью 79 кВт (108 л.с.), группа грунтов 2 (снятие растительного слоя) | 1000 м3 | 0.0476 | 798.73 |  | 798.73 | 126.73 | 38 |  | 38 | 6 |  |  | 7.49 | 0.36
6 | ТЕР01-02-091-03 | Механизированная разработка скальных грунтов с зачисткой недобора и выкидкой грунтов на бровку, группа грунтов 6 | 100 м3 | 0.9724 | 10755.78 | 292.26 | 10463.52 | 1086.69 | 10459 | 284 | 10175 | 1057 | 23.14 | 22.5 | 66.02 | 64.2
7 | ТЕР01-02-002-03 | Уплотнение грунта прицепными кулачковыми катками 8 т на первый проход по одному следу при толщине слоя 20 см | 1000 м3 | 0.059 | 2463.05 |  | 2463.05 | 385.1 | 145 |  | 145 | 23 |  |  | 22.76 | 1.34
8 | ТЕР01-02-002-06 | На каждый последующий проход по одному следу добавлять к расценке 01-02-002-03 КОЭФ. К ПОЗИЦИИ: Новый коэффициент ПЗ=7 (ОЗП=7; ЭМ=7 к расх.; ЗПМ=7; МАТ=7 к расх.; ТЗ=7; ТЗМ=7) | 1000 м3 | 0.059 | 550.13 |  | 550.13 | 79.38 | 32 |  | 32 | 5 |  |  | 4.69 | 0.28
9 | ТЕР01-01-037-01 | Засыпка траншей и котлованов предварительно разрыхленным скальным грунтом с перемещением до 10 м бульдозерами мощностью 79 кВт (108 л.с.) | 1000 м3 | 0.4435 | 2346.08 |  | 2346.08 | 372.24 | 1040 |  | 1040 | 165 |  |  | 22 | 9.76
10 | ТЕР01-01-037-04 | При перемещении грунта на каждые 10 м добавлять к расценке 01-01-037-01 КОЭФ. К ПОЗИЦИИ: ПЗ=2 (ОЗП=2; ЭМ=2 к расх.; ЗПМ=2; МАТ=2 к расх.; ТЗ=2; ТЗМ=2) | 1000 м3 грунта | 0.4435 | 1876.86 |  | 1876.86 | 297.8 | 832 |  | 832 | 132 |  |  | 17.6 | 7.81
11 | ТЕР01-01-044-08 | Возведение насыпей из резервов экскаваторами «драглайн» с ковшом вместимостью 0,65 м3, группа грунтов 4 | 1000 м3 грунта | 0.1479 | 7436.68 | 83.19 | 7353.49 | 876.29 | 1100 | 12 | 1088 | 130 | 7.57 | 1.12 | 51.79 | 7.66
12 | ТЕР01-02-002-03 | Уплотнение грунта прицепными кулачковыми катками 8 т на первый проход по одному следу при толщине слоя 20 см | 1000 м3 | 0.1479 | 2463.05 |  | 2463.05 | 385.1 | 364 |  | 364 | 57 |  |  | 22.76 | 3.37
13 | ТЕР01-02-002-06 | На каждый последующий проход по одному следу добавлять к расценке 01-02-002-03 КОЭФ. К ПОЗИЦИИ: Новый коэффициент ПЗ=8 (ОЗП=8; ЭМ=8 к расх.; ЗПМ=8; МАТ=8 к расх.; ТЗ=8; ТЗМ=8) | 1000 м3 | 0.1479 | 628.72 |  | 628.72 | 90.72 | 93 |  | 93 | 13 |  |  | 5.36 | 0.79
14 | ТЕР01-01-013-11 | Разработка грунта с погрузкой на автомобили-самосвалы экскаваторами с ковшом вместимостью 0,65 (0,5-1) м3, группа грунтов 5 (лишний грунт) | 1000 м3 | 0.381 | 10996.76 | 274.09 | 10713.74 | 1224.67 | 4190 | 104 | 4082 | 467 | 24.94 | 9.5 | 72.38 | 27.58
15 | СЦП3-3-18-1 | Перевозка грузов автомобилями-самосвалами (работающими вне карьеров): расстояние 18 км, класс груза I КОЭФ. К ПОЗИЦИИ: При перевозке грузов к провозной плате (тарифам) применять поправочный коэффициент ПЗ=1,37 (ОЗП=1,37; ЭМ=1,37 к расх.; ЗПМ=1,37; МАТ=1,37 к расх.; ТЗ=1,37; ТЗМ=1,37) | т | 762 | 30.85 |  | 30.85 |  | 23508 |  | 23508
16 | ТЕР01-01-036-02 | Планировка площадей бульдозерами мощностью 79 кВт (108 л.с.) (лишний растительный грунт) | 1000 м2 | 0.24 | 26.66 |  | 26.66 | 4.23 | 6 |  | 6 | 1 |  |  | 0.25 | 0.06
17 | ТЕР01-02-040-02 | Укрепление откосов земляных сооружений посевом многолетних трав механизированным способом | 100 м2 | 1.927 | 447.88 |  | 441 | 43.04 | 863 |  | 850 | 83 |  |  | 2.55 | 4.91
18 | ТСЦ-414-0137 | Семена газонных трав (смесь) | кг | 5.2 | 95.2 |  |  |  | 495
Устройство подготовки под фундаменты
19 | ТЕР08-01-002-01 | Устройство основания под фундаменты песчаного | 1 м3 | 29.7 | 238.3 | 26.47 | 41.11 | 4.09 | 7078 | 786 | 1221 | 121 | 2.3 | 68.31 | 0.29 | 8.61
20 | ТЕР06-01-001-15 | Устройство фундаментных плит бетонных плоских | 100 м3 | 0.256 | 61831.22 | 1403.01 | 4954.82 | 353.03 | 15829 | 359 | 1268 | 90 | 116.82 | 29.91 | 19.44 | 4.98
21 | ТЕР11-01-011-01 | Устройство стяжек цементных толщиной 20 мм | 100 м2 | 0.15 | 515.46 | 442.12 | 56.26 | 19.84 | 77 | 66 | 8 | 3 | 39.51 | 5.93 | 1.27 | 0.19
22 | ТСЦ-402-0004 прим. | Раствор готовый кладочный цементно-песчаный марки 100 | м3 | 0.306 | 673.2 |  |  |  | 206
Раздел 2. Работы по устройству автодороги
Земляные работы
23 | ТЕР01-02-113-01 | Срезка кустарника и мелколесья в торфяных и переувлажненных грунтах кусторезами на тракторе мощностью 79 кВт (108 л.с.), кустарник и мелколесье густые | 1 га | 0.0195 | 567.22 |  | 567.22 | 94.46 | 11 |  | 11 | 2 |  |  | 5.19 | 0.1
24 | ТЕР01-02-116-01 | Сгребание срезанного или выкорчеванного кустарника и мелколесья кустарниковыми граблями на тракторе мощностью 79 кВт (108 л.с.) с перемещением до 20 м, кустарник и мелколесье густые | 1 га | 0.0195 | 374.37 |  | 374.37 | 57.19 | 7 |  | 7 | 1 |  |  | 3.38 | 0.07
25 | ТЕР01-02-120-04 | Сжигание с перетряхиванием валов из кустарников, мелколесья и корней корчевателями-собирателями на тракторе мощностью 79 кВт (108 л.с.), кустарник и мелколесье густые | 1 га | 0.0195 | 1343.84 | 576.24 | 256.1 | 34.36 | 26 | 11 | 5 | 1 | 51.04 | 1 | 2.35 | 0.05
26 | ТЕР01-02-121-04 | Повторное сжигание с перетряхиванием валов из кустарников, мелколесья и корней корчевателями-собирателями на тракторе мощностью 79 кВт (108 л.с.), кустарник и мелколесье густое | 1 га | 0.0195 | 1012.59 | 345.25 | 155.84 | 20.91 | 20 | 7 | 3 |  | 30.58 | 0.6 | 1.43 | 0.03
27 | ТЕР01-01-030-06 | Разработка грунта с перемещением до 10 м бульдозерами мощностью 79 кВт (108 л.с.), группа грунтов 2 (снятие растительного слоя) | 1000 м3 | 0.0584 | 798.73 |  | 798.73 | 126.73 | 47 |  | 47 | 7 |  |  | 7.49 | 0.44
28 | ТЕР01-01-030-06 | Разработка грунта с перемещением до 10 м бульдозерами мощностью 79 кВт (108 л.с.), группа грунтов 2 (срезка грунта, насыпь) | 1000 м3 | 0.104 | 798.73 |  | 798.73 | 126.73 | 83 |  | 83 | 13 |  |  | 7.49 | 0.78
29 | ТЕР01-01-030-06 | Разработка грунта с перемещением до 10 м бульдозерами мощностью 79 кВт (108 л.с.), группа грунтов 2 (корыто) | 1000 м3 | 0.1123 | 798.73 |  | 798.73 | 126.73 | 90 |  | 90 | 14 |  |  | 7.49 | 0.84
30 | ТЕР01-02-002-03 | Уплотнение грунта прицепными кулачковыми катками 8 т на первый проход по одному следу при толщине слоя 20 см | 1000 м3 | 0.052 | 2463.05 |  | 2463.05 | 385.1 | 128 |  | 128 | 20 |  |  | 22.76 | 1.18
31 | ТЕР01-02-002-06 | На каждый последующий проход по одному следу добавлять к расценке 01-02-002-03 КОЭФ. К ПОЗИЦИИ: Новый коэффициент ПЗ=7 (ОЗП=7; ЭМ=7 к расх.; ЗПМ=7; МАТ=7 к расх.; ТЗ=7; ТЗМ=7) | 1000 м3 | 0.052 | 550.13 |  | 550.13 | 79.38 | 29 |  | 29 | 4 |  |  | 4.69 | 0.24
32 | ТЕР01-01-033-04 | Засыпка траншей и котлованов с перемещением грунта до 5 м бульдозерами мощностью 79 кВт (108 л.с.), группа грунтов 1 | 1000 м3 | 0.0068 | 373.24 |  | 373.24 | 59.22 | 3 |  | 3 |  |  |  | 3.5 | 0.02
33 | ТЕР01-01-033-10 | При перемещении грунта на каждые последующие 5 м добавлять к расценке 01-01-033-04 КОЭФ. К ПОЗИЦИИ: ПЗ=5 (ОЗП=5; ЭМ=5 к расх.; ЗПМ=5; МАТ=5 к расх.; ТЗ=5; ТЗМ=5) | 1000 м3 | 0.0068 | 922.45 |  | 922.45 | 146.35 | 6 |  | 6 | 1 |  |  | 8.65 | 0.06
34 | ТЕР01-01-013-07 | Разработка грунта с погрузкой на автомобили-самосвалы экскаваторами с ковшом вместимостью 0,65 (0,5-1) м3, группа грунтов 1 (лишний грунт) | 1000 м3 | 0.202 | 4089.05 | 101.99 | 3983.23 | 455.32 | 826 | 21 | 805 | 92 | 9.28 | 1.87 | 26.91 | 5.44
35 | СЦП3-3-18-1 | Перевозка грузов автомобилями-самосвалами (работающими вне карьеров): расстояние 18 км, класс груза I КОЭФ. К ПОЗИЦИИ: При перевозке грузов к провозной плате (тарифам) применять поправочный коэффициент ПЗ=1,37 (ОЗП=1,37; ЭМ=1,37 к расх.; ЗПМ=1,37; МАТ=1,37 к расх.; ТЗ=1,37; ТЗМ=1,37) | т | 364 | 30.85 |  | 30.85 |  | 11229 |  | 11229
36 | ТЕР01-01-036-02 | Планировка площадей бульдозерами мощностью 79 кВт (108 л.с.) (лишний растительный грунт) | 1000 м2 | 0.29 | 26.66 |  | 26.66 | 4.23 | 8 |  | 8 | 1 |  |  | 0.25 | 0.07
37 | ТЕР01-02-040-02 | Укрепление откосов земляных сооружений посевом многолетних трав механизированным способом | 100 м2 | 1.512 | 447.88 |  | 441 | 43.04 | 677 |  | 667 | 65 |  |  | 2.55 | 3.86
38 | ТСЦ-414-0137 | Семена газонных трав (смесь) | кг | 4.08 | 95.2 |  |  |  | 388
Устройство дорожной одежды автодороги
39 | ТЕР27-04-015-03 | Устройство щебеночных оснований, обработанных в верхней части песком, толщина слоя 20 см с уплотнением кулачковыми катками | 1000 м2 | 0.213 | 6894.42 | 419.42 | 3698.71 | 458.44 | 1469 | 89 | 788 | 98 | 37.15 | 7.91 | 26.53 | 5.65
40 | ТСЦ-408-0012 | Щебень из природного камня для строительных работ марка 1000, фракция 40-70 мм | м3 | 55.3 | 125.95 |  |  |  | 6965
41 | ТСЦ-408-0141 | Песок природный для строительных растворов средний | м3 | 14.2 | 141.66 |  |  |  | 2012
42 | ТЕР27-06-002-17 | Устройство бетонных покрытий однослойных средствами малой механизации, толщина слоя 20 см | 1000 м2 | 0.029 | 42277.01 | 4100.37 | 5246.8 | 753.07 | 1226 | 119 | 152 | 22 | 344.28 | 9.98 | 48.15 | 1.4
43 | ТЕР27-06-002-18 | На каждый 1 см изменения толщины слоя добавлять или исключать к расценке 27-06-002-17 КОЭФ. К ПОЗИЦИИ: изменение толщины слоя ПЗ=2 (ОЗП=2; ЭМ=2 к расх.; ЗПМ=2; МАТ=2 к расх.; ТЗ=2; ТЗМ=2) | 1000 м2 | -0.029 | 2640.76 | 145.06 | 104.26 | 29.7 | -77 | -4 | -3 | -1 | 12.18 | -0.35 | 2.42 | -0.07
44 | ТСЦ-401-0126 | Бетон дорожный, крупность заполнителя более 40 мм, класс В15 (М200) | м3 | 5.3244 | 577.75 |  |  |  | 3076
45 | ТЕР27-06-001-03 | Устройство дорожных покрытий из сборных прямоугольных железобетонных плит площадью до 10,5 м2 | 100 м3 | 0.413 | 15092.14 | 1848.64 | 9786.17 | 853.26 | 6233 | 763 | 4042 | 352 | 139.52 | 57.62 | 49.84 | 20.58
46 | ТСЦ-403-5553 прим. | Плиты дорожные 1П30.15.-30 /бетон В22,5 (М300), объем 0,88 м3, расход ар-ры 46,48 кг/ (ГОСТ 21924.2-84) | шт. | 51 | 1753.94 |  |  |  | 89451
Раздел 3. Работы по устройству отмостки
47 | ТЕР08-01-002-01 | Устройство основания под фундаменты песчаного | 1 м3 | 2.2 | 238.3 | 26.47 | 41.11 | 4.09 | 524 | 58 | 90 | 9 | 2.3 | 5.06 | 0.29 | 0.64
48 | ТЕР06-01-001-01 | Устройство бетонной подготовки | 100 м3 | 0.051 | 9627.53 | 1978.2 | 4648.35 | 327.6 | 491 | 101 | 237 | 17 | 180 | 9.18 | 18 | 0.92
49 | ТСЦ-401-0063 | Бетон тяжелый, крупность заполнителя 20 мм, класс В7,5 (М100) | м3 | 5.2 | 562.22 |  |  |  | 2924
50 | ТЕР06-01-015-10 | Армирование подстилающих слоев и набетонок | 1 т | 0.057 | 438.07 | 157.75 | 44.41 | 2.91 | 25 | 9 | 3 |  | 12.64 | 0.72 | 0.16 | 0.01
51 | ТСЦ-101-3891 прим. | Сетка сварная из арматурной проволоки диаметром 4,0 мм, без покрытия, 100х100 мм | м2 | 30.03 | 32.55 |  |  |  | 977
Итого прямые затраты по смете в ценах 2001г. | [8 empty] | 195282 | 2800 | 63201 | 3075 |  | 232.17 |  | 184.4
Итого прямые затраты по смете с учетом коэффициентов к итогам | [8 empty] | 195535 | 2921 | 63333 | 3207 |  | 232.17 |  | 184.4
В том числе, справочно:
Районный к-т 4,3% (Поз. 1-4, 6, 17-18, 23-26, 37-38, 5, 7-14, 16, 27-34, 36, 19, 41, 47, 20, 48-51, 21-22, 39-40, 42-45) | [8 empty] | 253 | 120 | 132 | 132
Накладные расходы | [8 empty] | 6643
В том числе, справочно:
80% ФОТ (от 1596) (Поз. 1-4, 6, 17-18, 23-26, 37-38) | [8 empty] | 1277
95% ФОТ (от 1343) (Поз. 5, 7-14, 16, 27-34, 36) | [8 empty] | 1276
105% ФОТ (от 601) (Поз. 20, 48-51) | [8 empty] | 631
122% ФОТ (от 1016) (Поз. 19, 41, 47) | [8 empty] | 1240
123% ФОТ (от 72) (Поз. 21-22) | [8 empty] | 89
142% ФОТ (от 1500) (Поз. 39-40, 42-45) | [8 empty] | 2130
Сметная прибыль | [8 empty] | 4073
В том числе, справочно:
45% ФОТ (от 1596) (Поз. 1-4, 6, 17-18, 23-26, 37-38) | [8 empty] | 718
50% ФОТ (от 1343) (Поз. 5, 7-14, 16, 27-34, 36) | [8 empty] | 672
65% ФОТ (от 601) (Поз. 20, 48-51) | [8 empty] | 391
75% ФОТ (от 72) (Поз. 21-22) | [8 empty] | 54
80% ФОТ (от 1016) (Поз. 19, 41, 47) | [8 empty] | 813
95% ФОТ (от 1500) (Поз. 39-40, 42-45) | [8 empty] | 1425
Итоги по смете:
Земляные работы, выполняемые по другим видам работ (подготовительным, сопутствующим, укрепительным) | [8 empty] | 15060 |  |  |  |  | 25.41 |  | 73.41
Земляные работы, выполняемые механизированным способом | [8 empty] | 11063 |  |  |  |  | 12.49 |  | 68.08
Перевозка грузов автотранспортом | [8 empty] | 34737
Конструкции из кирпича и блоков | [8 empty] | 11709 |  |  |  |  | 73.37 |  | 9.25
Бетонные и железобетонные монолитные конструкции в промышленном строительстве | [8 empty] | 21293 |  |  |  |  | 39.81 |  | 5.91
Полы | [8 empty] | 429 |  |  |  |  | 5.93 |  | 0.19
Автомобильные дороги | [8 empty] | 22509 |  |  |  |  | 75.16 |  | 27.56
Материалы для строительных работ | [8 empty] | 89451
Итого | [8 empty] | 206251 |  |  |  |  | 232.17 |  | 184.4
В том числе:
Материалы | [8 empty] | 129281
Машины и механизмы | [8 empty] | 60126
ФОТ | [8 empty] | 6128
Накладные расходы | [8 empty] | 6643
Сметная прибыль | [8 empty] | 4073
ВСЕГО по смете | [8 empty] | 206251 |  |  |  |  | 232.17 |  | 184.4

## НМЦ
г. Лесной ФГУП "Комбинат "Электрохимприбор"
Расчет начальной (максимальной) цены
Строительство отстойника-осветлителя промывных вод насосно-фильтровальной станции поселка Горный
ФГУП «Комбинат «Электрохимприбор»
Составлен в ценах по состоянию на 01.01.2000 г. с переводом в текущие |  |  | руб.
Наименование глав ССР, объектных сметных расчетов, локальных сметных расчетов, видов работ | Сметная стоимость в базисных ценах на 01.01.2000 | Текущая стоимость на момент определения начальной (максимальной) цены | № обосновывающего расчета
1 | 2 | 3 | 4
Теплосеть | 113355 | 630254 | 24802
Реконструкция наружной канализации | 59432 | 330442 | 24818
Перенос канализации | 157322 | 859283 | 24820
Реконструкция | 862647 | 4796317 | 24831
Реконструкция | 206251 | 1146756 | 24841
Итого | 1399007 | 7763052
НДС 18% |  | 1397349.36
Всего |  | 9160401.36
Начальник отдела
капитального строительства |  | В.В. Моляков
Инженер по проектно-сметной работе |  | Т.Ш. Ковязина
Согласовано |  | отдел 028

## Сводка затрат
Приложение №__ к договору от "__"______2013 №_______
г. Лесной. ФГУП "Комбинат "Электрохимприбор"
Сводка затрат
Строительство отстойника-осветлителя промывных вод насосно-фильтровальной станции поселка Горный
Составлен в ценах по состоянию на 01.01.2000 г.
№ п/п | Номера сметных расчетов и смет | Наименование работ и затрат | Сметная стоимость |  |  |  | Общая сметная стоимость, руб.
|  |  | строительных работ | монтажных работ | оборудования, мебели, инвентаря | прочих затрат
1 | 2 | 3 | 4 | 5 | 6 | 7 | 8
1 | 24802 | Теплосеть | 106612 | 6743 | 0 | 0 | 113355
2 | 24818 | Реконструкция наружной канализации | 59432 | 0 | 0 | 0 | 59432
3 | 24820 | Перенос канализации | 144699 | 1362 | 11261 | 0 | 157322
4 | 24831 | Реконструкция | 862647 | 0 | 0 | 0 | 862647
5 | 24841 | Реконструкция | 206251 | 0 | 0 | 0 | 206251
|  | Итого в базисных ценах 2001 г. | 1379641 | 8105 | 11261 | 0 | 1399007
|  | Всего в ценах 2013 (Ксмр=5,56, Коб.=4,19) | 7670804 | 45064 | 47184 | 0 | 7763052
|  | НДС 18% | 1380744.72 | 8111.52 | 8493.12 | 0 | 1397349.36
|  | Всего в ценах 2013 с НДС | 9051548.72 | 53175.52 | 55677.12 | 0 | 9160401.36
|  | ЗАКАЗЧИК: |  |  | ПОДРЯДЧИК:
Генеральный директор
ФГУП "Комбинат "Электрохимприбор"
__________________ А.В. Новиков