## Лист1
№ п/п | Новый номер по порядку в соответствии со столбцом PID | № спецификации ТП-номер позиции по спецификации ТП | Код по KKS, MCS | Наименование оборудования | Наименование оборудования по предложению Претендента | Тип, марка, модель, шифр, техническая характеристика (прототип) | Тип, марка, модель, шифр , техническая характеристика по предложению Претендента | № ТУ, чертежа, и др. (прототип) | № ТУ, чертежа, и др.по предложению Претендента | № ИТТ-номер позиции по спецификации ИТТ | Класс безопасности | Группа по правилам АЭ | Категория сейсмостойкости | Класс арматуры по НП-068-05 | Категория обеспечения качества | Материал | Ед. изм. | Кол-во | Масса, един. | Масса, общая | Климатическое исполнение и категория размещения | Тип атмосферы при экспл. | Условия хранения | Тип атмосферы при хранении | Код KKS здания установки | Высотная отметка | Срок поставки | Примечание
1 | 2 | 3 | 4 | 5 | 5П | 6 | 6П | 7 | 7П | 8 | 9 | 10 | 11 | 12 | 13 | 14 | 15 | 16 | 17 | 18 | 19 | 20 | 21 | 22 | 23 | 24 | 25 | 26
1 | 3065126 | 2424 | 10JAB11BB715 | Металлоконструкция блока электроразводок |  |  |  | 392М.06.06.01 ВО |  |  | 4 | - | I |  | 4 | угл.ст., нж | к-т | 1 | 39000 | 39000 | УХЛ4 | II | 5 | II | 10UJA | 26.3 | 2015-05-31 | Конструкция крепления шлейфов будет уточняться при согласовании РКД
2 | 3065126 | 2424 | 20JAB11BB715 | Металлоконструкция блока электроразводок |  |  |  | 392М.06.06.01 ВО |  |  | 4 | - | I |  | 4 | угл.ст., нж | к-т | 1 | 39000 | 39000 | УХЛ4 | II | 5 | II | 20UJA | 26.3 | 2016-12-31 | Конструкция крепления шлейфов будет уточняться при согласовании РКД