## Общий
Спецификация на поставку оборудования для гидравлических и пневматических испытаний арматуры. Энергоблок №1
№ п/п | Идентификатор | Маркировка | Наименование оборудования, закладываемого в проект | Марка оборудования, закладываемого в проект | Тех.хар-ки оборудования | ГОСТ, ТУ, чертеж | Класс безопасности по НП-001-97 (ПНАЭ Г-01-011-97) ОПБ 88/97 | Группа по ПНАЭ Г-7-008-89 | Категория сейсмостойкости | Номер заказной спецификации (задания заводу) | Поз. | ИТТ | Смета | Поз. | Кол-во по проекту | Ед.измерения | Цена за ед., без НДС, руб | Сумма без НДС, руб | Сумма НДС, руб | Сумма с НДС, руб | Здание | Срок поставки | Срок доставки | Примечание | Завод-изготовитель | Разработчик ПСД | Мат/обор | Категория ОК
1 | 2 | 3 | 4 | 5 | 6 | 7 | 8 | 9 | 10 | 11 | 12 | 13 | 14 | 15 | 16 | 17 | 20 | 21 | 22 | 23 | 24 |  | 25 | 26 | 27 | 28 | 29 | 30
1 | 13.ИСУП.3957734 | 00STA20AW516 | Стенд для гидравлических испытаний трубопроводной арматуры в горизонтальном положении |  | габаритные размеры стенда 3250х1790х1690 мм, диапазон использования DN50-600 мм, установленная мощность 2,2 кВт, габаритные размеры насосной станции ПГС-2-1 1136х785х1680 мм, габаритные размеры компьютерной системы CRS 720х490х1170 мм, установленная мощность 0,15 кВт.В комплекте со станцией насосной пневмогидравлический, компьютерной измерительно-регистрационной системой, комплектом сменных частей и крепежными изделиями | - | 4 | - | III | БЛ-00232пм |  | БЛ-01161пм | 3-55-201тм | 183 | 1 | шт. | 0 | 0 | 0 | 0 | Мастерские св. доступа. Материальный скл | 2016-01-31 | 2016-02-15 | место установки 0,000, помещение 00UST00R047, климатическое исполнение У4, тип атмосферы I, условия хранения 8(ОЖ3), тип атмосферы при хранении II Выс. отметка: 0.000 |  | Отдел транспортно-технологического оборудования бюро комплексного проектирования №1 | оборудование | 4
2 | 13.ИСУП.3961796 | 00STA20AW520 | Стенд для гидравлических и пневматических испытаний фланцевой арматуры |  | габаритные размеры стенда 1437х1050х3965 мм, диапазон использования DN10-400 мм, диаметры зажимаемых фланцев 135-670 мм, максимальная толщина зажимаемых фланцев 92 мм, установленная мощность 1,1 кВт, габаритные размеры насосной станции ПГС-2-1 1136х785х1680 мм, габаритные размеры компьютерной системы CRS 720х490х1170 мм, установленная мощность 0,15 кВт в комплекте со станцией насосной пневмогидравлический, компьютерной измерительно-регистрационной системой, комплектом сменных частей и крепежными изделиями | - | 4 | - | III | БЛ-00232пм |  | БЛ-01161пм | 3-55-201тм | 189 | 1 | шт. | 0 | 0 | 0 | 0 | Мастерские св. доступа. Материальный скл | 2016-01-31 | 2016-02-15 | место установки 0,000, помещение 00UST00R047, климатическое исполнение У4, тип атмосферы I, условия хранения 8(ОЖ3), тип атмосферы при хранении II Выс. отметка: 0.000 |  | Отдел транспортно-технологического оборудования бюро комплексного проектирования №1 | оборудование | 4
3 | 13.ИСУП.3961797 | 00STA20AW521 | Стенд для гидравлических и пневматических испытаний и настройки предохранительных клапанов |  | габаритные размеры стенда 770х886х930 мм, диапазон использования DN10-300 мм, Р настройки 4-20 МПа, габаритные размеры компрессора УК-1 1780х600х1880 мм, компрессор УК-1 в комплекте с виброопорами, максимальное давление 6,4 МПа, объем ресивера 150 дм3, мощность двигателя 4 кВт, габаритные размеры бронеограждения 3200х3200х2500 мм, мощность шкафа управления 13 кВт, габаритные размеры насосной станции ПГС-2-1 1136х785х1680 мм, габаритные размеры компьютерной системы CRS 720х490х1170 мм, установленная мощность 0,15 кВт | - | 4 | - | III | БЛ-00232пм |  | БЛ-01161пм | 3-55-201тм | 190 | 1 | шт. | 0 | 0 | 0 | 0 | Мастерские св. доступа. Материальный скл | 2016-01-31 | 2016-02-15 | место установки 0,000, помещение 00UST00R047, климатическое исполнение У4, тип атмосферы I, условия хранения 8(ОЖ3), тип атмосферы при хранении II Выс. отметка: 0.000 |  | Отдел транспортно-технологического оборудования бюро комплексного проектирования №1 | оборудование | 4
[13 empty] | Итого: |  | 3 | 0 | 0 | 0 | 0
ПОДПИСИ СТОРОН
|  |  |  | От Покупателя: | [14 empty] | От Поставщика:
|  |  |  | _____________________________/_______________________ | [14 empty] | _____________________________/_______________________
[5 empty] | м.п. | [14 empty] | м.п.
Formulas:
Срок поставки = [Срок доставки]-15