## Лист1
Приложение 17 к договору
График финансирования на 20___год
№ п/п | Kод по KKS, MCS | Наименование оборудования | Тип, марка, модель, шифр | Техническая характеристика | № ТУ, чертежа, технических требований и др. | Класс безопаснос- ти /Группа /Категория сейсмостой- кости | Кате- гория обеспе- чения качест- ва | Мате- риал | Еди- ница изме- рения | Количество |  | Масса не более, кг |  | Климати- ческое исполне- ние и категория размеще- ния | Условия хранения | Место установки (здание, отметка) | Срок поставки оборудования на 1 блок | Срок поставки оборудования на 2 блок | Общая стоимость, рублей с НДС | Аванс (30%) производится в соответствии с п. 9.1.1 проекта договора в руб с НДС | Платеж (70%) производится в соответствии с п. 9.1.2 проекта договора в руб. с НДС в руб с НДС | Окончательный платеж за шеф-монтаж производится в соответствии с п. 9.1.3 проекта договора в руб. с НДС
[10 empty] | на 1 блок | на 2 блок | Едини- цы | Общая | Тип атмосфе- ры | Тип атмосфе- ры
1 | 2 | 3 | 4 | 5 | 6 | 7 | 8 | 9 | 10 | 11 | 12 | 13 | 14 | 15 | 16 | 17 | 18 | 19 | 20 | 21 | 22 | 23
68.2.3 | 10PCC04AP001 10PCC04AP002 10PCC04AP003 10PCC04AP004 20PCC04AP001 20PCC04AP002 20PCC04AP003 20PCC04AP004 | Электронасос артезианский системы охлаждения холодильных машин | 20А-22х3А | Q=500 м3/ч, Н=68 м эл.двигатель AOBM-450S-4УХЛ-Д или аналог N=160 кВт V=10000 В n=1450 об/мин Среда - охлаждающая вода; температура рабочей среды до +80С; |  | 4/-/II | QA2 | угл.ст. | шт. | 4 | 4 | 5060 | 40480 | УХЛ или У II | 2(С)/II | URS +1,150
шеф-монтаж, руб. с НДС (18%)
Итого с учетом транспортных расходов и шеф-монтажом, руб.с НДС (18%)
в т.ч. транспортные расходы, руб. с НДС (18%)
[5 empty] | Поставщик | [9 empty] | Покупатель
[5 empty] | ____________/Должность, ФИО/ | [9 empty] | ____________/Должность, ФИО/
[5 empty] | М.П. | [9 empty] | М.П.