## Локальная смета
Приложение №1 к заявке №410 от 16 ноября 2011г
СОГЛАСОВАНО: | [9 empty] | УТВЕРЖДАЮ:
__________________ | [9 empty] | Генеральный директор ЗАО "Далур"
__________________ | [9 empty] | ________________А.А.Дементьев
"____" _____________ 20___ г. | [9 empty] | "____" _______________20__ г.
ЗАО "Далур"
(наименование стройки)
ЛОКАЛЬНЫЙ СМЕТНЫЙ РАСЧЕТ № 2-12
(локальная смета)
| на | Здание технологического корпуса. ЦПП. Инв.№ 084090067. Текущий ремонт
Основание:
|  | Сметная стоимость _______________________________________________________________________________________________ |  |  | ___________________________1 903 151,2 |  | руб.
|  | Сметная трудоемкость _______________________________________________________________________________________________ |  |  | _______________________________________________________________________________________________1712,68 |  | чел.час
Составлен(а) в текущих (прогнозных) ценах по состоянию на __3кв._____2011_ г.
№ пп | Обоснование | Наименование работ и затрат | Ед. изм. | Кол. | Стоимость единицы, руб. |  |  | Обоснова-ние, индекс | Общая стоимость, руб. |  |  |  | Затр.тр.раб-х не занятых обслуж.машин
[5 empty] | Всего | Экспл. маш. | Мат-ы |  | Всего | в т.ч. оплата труда | Экспл. маш. | Мат-ы | Обслуж-х машины
[5 empty] | оплата труда | в т.ч. оплата труда |  |  |  |  | в т.ч. оплата труда |  | на ед-цу | всего
1 | 2 | 3 | 4 | 5 | 6 | 7 | 8 | 9 | 10 | 11 | 12 | 13 | 14 | 15
Раздел 1. Демонтажные работы
1 | ФЕРр58-17-3 В ред. пр. № 207 Минрегиона РФ | Разборка покрытий кровель: из волнистых и полуволнистых асбестоцементных листов | 100 м2 покрытия кровли | 2.5 | 191.31 | 1.07 |  |  | 478 | 476 | 2 |  | 24.39 | 60.98
190.24
2 | ФЕРр58-1-1 В ред. пр. № 207 Минрегиона РФ | Разборка деревянных элементов конструкций крыш: обрешетки из брусков с прозорами | 100 м2 кровли | 2.5 | 160.11 | 39.74 |  |  | 400 | 301 | 99 |  | 15.16 | 37.9
[5 empty] | 120.37 | 6.21 |  |  |  |  | 16 |  | 0.46 | 1.15
3 | ФЕРр58-1-3 В ред. пр. № 207 Минрегиона РФ | Разборка деревянных элементов конструкций крыш: стропил со стойками и подкосами из брусьев и бревен | 100 м2 кровли | 2.5 | 255.37 | 36.29 |  |  | 638 | 548 | 90 |  | 27.08 | 67.7
[5 empty] | 219.08 | 5.67 |  |  |  |  | 14 |  | 0.42 | 1.05
4 | ФЕР10-01-064-03 В ред. пр. № 253 Минрегиона РФ | Демонтаж деревянных конструкций эстакады | 100 м3 древесины в конструкции | 0.12 | 20034.07 | 1558.49 |  |  | 2404 | 2217 | 187 |  | 1965.49 | 235.86
|  | КОЭФ. К ПОЗИЦИИ: Демонтаж (разборка) сборных деревянных конструкций ОЗП=0,8; ЭМ=0,8 к расх.; ЗПМ=0,8; МАТ=0 к расх.; ТЗ=0,8; ТЗМ=0,8 |  |  | 18475.58 | 63.62 |  |  |  |  | 8 |  | 4.71 | 0.57
Итого прямые затраты по разделу в ценах 2001г. | [8 empty] | 3920 | 3542 | 378 |  |  | 402.44
[11 empty] | 38 |  |  | 2.77
Накладные расходы | [8 empty] | 3751
Сметная прибыль | [8 empty] | 2072
Итого по разделу 1 Демонтажные работы | [8 empty] | 50469 |  |  |  |  | 402.44
2.77
Раздел 2. Монтажные работы
Эстакада
5 | ФЕР46-01-012-03 В ред. пр. № 253 Минрегиона РФ | Усиление:эстакады м/прокатом (швеллер, уголок) | 1 т усиления | 0,947 0,5+0,44+0,007 | 2950.09 | 852.96 | 536.82 |  | 2794 | 1478 | 808 | 508 | 155.1 | 146.88
[5 empty] | 1560.31 | 4.19 |  |  |  |  | 4 |  | 0.31 | 0.29
6 | ФССЦ-201-0778 Пр. Минрегиона №308 от 28.07.09 | Прочие индивидуальные сварные конструкции, масса сборочной единицы: до 0,1 т | т | 0.947 | 10508 |  | 10508 |  | 9951 |  |  | 9951
Крышки на сгустители
7 | ФЕРм38-01-006-01 Изм. Пр. Минрегиона №95 от 04.03.10 | Изготовление крышки на сгустители | 1 т конструкций | 4 | 5916.29 | 3893.15 | 509.74 |  | 23665 | 6054 | 15573 | 2038 | 161 | 644
|  | 5 916,29 = 13 165,08 - 1,064 x 6 812,77 |  |  | 1513.4 | 139.53 |  |  |  |  | 558 |  | 11.1 | 44.4
8 | ФССЦ-101-3760 Пр. Минрегиона №308 от 28.07.09 | Сталь листовая нержавеющая, марка: 12Х18Н10Т, толщиной 2,0-3,0 мм | т | 4.16 | 36296.55 |  | 36296.55 |  | 150994 |  |  | 150994
КОЭФ. К ПОЗИЦИИ: Приведение к рыночной цене МАТ=1,146 к расх.
10 | ФЕР09-06-001-01 В ред. пр. № 253 Минрегиона РФ | Монтаж: крышек на сгустители | 1 т конструкций | 4 | 931.53 | 131.61 | 36.57 |  | 3726 | 3053 | 526 | 147 | 89.49 | 357.96
[5 empty] | 763.35 | 6.62 |  |  |  |  | 26 |  | 0.49 | 1.96
Кровля
11 | ФЕР09-03-012-12 В ред. пр. № 253 Минрегиона РФ | Монтаж опорных стоек из труб | 1 т конструкций | 1.44 | 454.39 | 273.94 | 121.34 |  | 654 | 85 | 394 | 175 | 6.59 | 9.49
[5 empty] | 59.11 | 29.91 |  |  |  |  | 43 |  | 2.09 | 3.01
12 | ФССЦ-201-0764 Пр. Минрегиона №308 от 28.07.09 | Отдельные конструктивные элементы зданий и сооружений с преобладанием: гнутосварных профилей и круглых труб, средняя масса сборочной единицы от 0,1 до 0,5 т | т | 1.44 | 10508 |  | 10508 |  | 15132 |  |  | 15132
13 | ФЕР09-03-015-01 В ред. пр. № 253 Минрегиона РФ | Монтаж прогонов при шаге ферм до 12 м при высоте здания: до 25 м (стропил и обрешетки) | 1 т конструкций | 4 1,6+2,4 | 508.12 | 284.61 | 85.51 |  | 2032 | 552 | 1138 | 342 | 15.79 | 63.16
[5 empty] | 138 | 22.45 |  |  |  |  | 90 |  | 1.56 | 6.24
14 | ФССЦ-201-0761 Пр. Минрегиона №308 от 28.07.09 | Отдельные конструктивные элементы зданий и сооружений с преобладанием: гнутых профилей, средняя масса сборочной единицы свыше 0,1 до 0,5 т | т | 4 | 8128 |  | 8128 |  | 32512 |  |  | 32512
15 | ФЕР09-04-002-01 В ред. пр. № 253 Минрегиона РФ | Монтаж кровельного покрытия: из профилированного листа при высоте здания до 25 м | 100 м2 покрытия | 2,5 250/100 | 944.74 | 480.51 | 153.96 |  | 2362 | 776 | 1201 | 385 | 35.5 | 88.75
[5 empty] | 310.27 | 37.43 |  |  |  |  | 94 |  | 2.61 | 6.53
16 | ФССЦ-101-2802 Пр. Минрегиона №308 от 28.07.09 | Шурупы-саморезы-4,8х19 | шт. | 2000 8*250 | 0.24 |  | 0.24 |  | 480 |  |  | 480
17 | ФССЦ-101-3830 Пр. Минрегиона №308 от 28.07.09 | Профилированный лист оцинкованный: Н60-845-0,7 | т | 2,19 250*0,00876 | 10089.96 |  | 10089.96 |  | 22097 |  |  | 22097
Итого прямые затраты по разделу в ценах 2001г. | [8 empty] | 266399 | 11998 | 19640 | 234761 |  | 1310.24
[11 empty] | 815 |  |  | 62.43
Накладные расходы | [8 empty] | 10241
Сметная прибыль | [8 empty] | 8744
Итого по разделу 2 Монтажные работы | [8 empty] | 1478289 |  |  |  |  | 1310.24
62.43
ИТОГИ ПО СМЕТЕ:
Итого прямые затраты по смете в ценах 2001г. | [8 empty] | 270319 | 15540 | 20018 | 234761 |  | 1712.68
[11 empty] | 853 |  |  | 65.2
Накладные расходы | [8 empty] | 13992
В том числе, справочно:
66% ФОТ (от 6612) (Поз. 7-8, 17) | [8 empty] | 4364
83% ФОТ (от 1355) (Поз. 1-3) | [8 empty] | 1125
90% ФОТ (от 4719) (Поз. 10-16) | [8 empty] | 4247
110% ФОТ (от 1482) (Поз. 5-6) | [8 empty] | 1630
118% ФОТ (от 2225) (Поз. 4) | [8 empty] | 2626
Сметная прибыль | [8 empty] | 10816
В том числе, справочно:
63%*0,85 ФОТ (от 2225) (Поз. 4) | [8 empty] | 1191
65% ФОТ (от 7967) (Поз. 1-3, 7-8, 17) | [8 empty] | 5179
70% ФОТ (от 1482) (Поз. 5-6) | [8 empty] | 1037
85%*0,85 ФОТ (от 4719) (Поз. 10-16) | [8 empty] | 3409
Итоги по смете:
Итого Строительные работы | [8 empty] | 89709 |  |  |  |  | 1068.68
20.8
Итого Монтажные работы | [8 empty] | 205418 |  |  |  |  | 644
44.4
Итого | [8 empty] | 295127 |  |  |  |  | 1712.68
65.2
В том числе:
Материалы | [8 empty] | 234761
Машины и механизмы | [8 empty] | 20018
ФОТ | [8 empty] | 16393
Накладные расходы | [8 empty] | 13992
Сметная прибыль | [8 empty] | 10816
Временные 1,8% | [8 empty] | 5312
зимнее удорожание 3% | [8 empty] | 8854
Перевозка рабочих свыше 3 км - 2,5% 2,5% | [8 empty] | 7378
Итого | [8 empty] | 311359
Непредвиденные затраты 2% | [8 empty] | 6227
Индекс перевода в текущие цены 3 кв.2011г 311 359 * 5,18 | [8 empty] | 1612840
НДС 18% | [8 empty] | 290311.2
ВСЕГО по смете | [8 empty] | 1903151.2 |  |  |  |  | 1712.68
65.2
Составила: ___________________________Хабичева Г.С.
(должность, подпись, расшифровка)